## Rekapitulace
REKAPITULACE ROZPOČTU / CENOVÉ NABÍDKY
Název stavby: | Oprava Uličky - Hostouň u Prahy
Lokalita stavby: | Obec Hostouň
Investor: | Obec Hostouň
Projektant: | Ing. Lukáš Morávek, v Cihelně 437, Hostouň u Prahy, 273 53
Uchazeč:
Za uchazeče zpracoval:
ODDÍL PROJEKTU |  | CENA | DPH | s DPH
Ulička |  | 0 | 0 | 0
Odstavná plocha |  | 0 | 0 | 0
VRN |  | 0 | 0 | 0
CELKEM NABÍDKA (bez DPH) |  | 0
Dne, razítko, podpis

## Ulička
Investor: | Obec Hostouň
Stavba: | Oprava Uličky - Hostouň u Prahy
Místo: | Obec Hostouň
Oddíl: | Oprava ulice Ulička
Link mapy.cz: | https://mapy.cz/zakladni?vlastni-body&x=14.2034068&y=50.1152112&z=18&ut=Ulice%20Uli%C4%8Dka&uc=9gU-0xYEUv&ud=Uli%C4%8Dka%2C%20Hostou%C5%88%2C%20Kladno
č. pol. | Popis / specifikace pokložky | j. | počet.j. | j.c. | celk.c.
1.01 | Odstranění vegetace | m2 | 32.1 |  | 0 | [6 empty] | 8.025 | m3 | 16.05 | t | zemina s vegetací
| Odstranění travního porostu a zeminy v tloušťce 25cm, rostoucího v ulici podél obrub, nakládka na dopravní prostředek. 20% z celkové plochy. | [5 empty] | 1.926 | m3 | 4.815 | tun | ASF
1.02 | Odstranění stávajícího asfaltového povrchu tl. 60mm | m2 | 104.325 |  | 0 |  | 404.3 | bm | 121.29 | m2 |  | 6.2595 | m3 | 15.6487 | t | Asfalty
| Odstranění stávajícího povrchu v tloušče 60mm, nakládka na dopravní prostředek. Odečteno ze ZW CADu, 65% celkové plochy. | [5 empty] | 12.129 | m3 | 30.3225 | tun | ASF
1.03 | Odstranění podkladních vrstev pod asfaltovými tl. 190mm | m2 | 104.325 |  | 0 |  | 404.3 | bm | 121.29 | m2 |  | 20.865 | m3 | 41.73 | t | zemina směsná
| Odtěžení podkladu do hloubky 19cm, nakládka na dopravní prostředek. Rezerva pro sanaci podloží v 65% plochy. Štěrk, recyklát, popřípadě směs. | [5 empty] | 12.129 | m3 | 30.3225 | tun | ASF
1.04 | Odstranění stávajících konstrukcí - směsná zemina | m2 | 24.075 |  | 0 |  | 404.3 | bm | 121.29 | m2 |  | 6.0187 | m3 | 12.0375 | t | zemina směsná
| Odtěžení podkladu do hloubky 25cm, nakládka na dopravní prostředek. Místa nezpevněná a bez vegetace, 15% celkové plochy. Štěrk, recyklát, popřípadě směs | [5 empty] | 12.129 | m3 | 30.3225 | tun | ASF
1.05 | Úprava pláně se zhutněním malou mechanizací | m2 | 160.5 |  | 0
Plošná úprava zemní pláně se zhutněním, ruční vibrační mechanizací.
1.06 | Výkop rýhy pro uložení drenáže | m | 51 |  | 0 | [6 empty] | 3.06 | m3 | 6.12 | t | zemina směsná
| Rýha 30cm x 20cm, výkop, nakládka na dopravní prostředek. | [5 empty] | 3.06 | m3 | 6.732 | tun | BET
1.07 | Vodorovná doprava odtěženého materiálu do 10km - zemina s vegetací a směsná | t | 75.9375 |  | 0 | ZEM+KAM
Odvoz odtěžené zeminy na skládku do vzdálenosti 10km, popřípadě dle Zhotovitele. Odtěžená zemina s vegetací a směsný zemina..
1.08 | Vodorovná doprava vybouraného materiálu do 10km - asfaltové vrstvy | t | 15.6487 |  | 0 | BET+ZB
Odvoz vybouraných betonových konstrukcí na skládku do vzdálenosti 10km, popřípadě dle Zhotovitele. Vypočteno a odměřeno z CADu.
1.09 | Poplatek za uložení na skládku - zemina s vegetací a směsná | t | 75.9375 |  | 0 | ZEM+KAM
Poplatek za uložení na skládku - skládkovné - směsná zemina s vegetací.
1.10 | Poplatek za uložení na skládku - asfaltový materiál | t | 15.6487 |  | 0 | BET+ZB
Poplatek za uložení na skládku - skládkovné. Vybourané asfaltové vrstvy.
1.12 | Pokládka betonových obrubníků zahradních do betonového lože | m | 36.5 |  | 0 | ZEM+KAM
Pokládka betonových obrubníků komplet včetně dodávky betonového potěru, zapatkování a přípravy podloží pro pokládku.
1.13 | Zahradní obrubník | m | 36.5 |  | 0 | ZEM+KAM
Dodávka obrubníků .
1.14 | Zřízení drenáže š. 0,3m, hl. 0,2m | m | 51 |  | 0
Geotextilie 100g/m2, výplň ze štěrku 16/32, korugovaná trubka DN100. Kompletní provedení.
1.15 | Štěrkodrť 0/32 tl. 150mm | m2 | 186.1 |  | 0 | ZEM+KAM
Zřízení vozovkové vrstvy ze štěrkodrti 0/32 v tloušťce 150mm
1.16 | Pokládka zámkové dlažby 60mm | m2 | 165.7 |  | 0
| Pokládka dlažby do lože z DTK 4/8 40mm (včetně lože) a včetně zapískování. | [5 empty] | 9.942 | m3 | 24.855 | tun | ASF
1.17 | Pokládka dlažby tl. 80mm | m2 | 20.4 |  | 0 | BET+ZB
Pokládka dlažby do lože z DTK 4/8 40mm (včetně lože) a včetně zapískování.Dlažba CSB QUADRO VEGETAČNÍ
1.18 | Zámková dlažba 60mm | m2 | 165.7 |  | 0 | ZEM+KAM
Dodávka dlažby na staveniště. Dlažba CS Beton obdelník tl. 60mm šedá.
1.20 | Zámková dlažba vegetační 80mm | m2 | 20.4 |  | 0 | BET+ZB
Dodávka dlažby na staveniště. Dlažba CS Beton Quadro vegetační.
| CELKEM LOKALITA 2 (bez DPH) |  |  |  | 0
| DPH 21% |  |  |  | 0
| CELKEM LOKALITA 2 (s DPH) |  |  |  | 0

## Plocha
Investor: | Obec Hostouň
Stavba: | Oprava Uličky - Hostouň u Prahy
Místo: | Obec Hostouň
Oddíl: | Oprava odstavné plochy
Link mapy.cz: | https://mapy.cz/zakladni?vlastni-body&x=14.2034068&y=50.1152112&z=18&ut=Ulice%20Uli%C4%8Dka&uc=9gU-0xYEUv&ud=Uli%C4%8Dka%2C%20Hostou%C5%88%2C%20Kladno
č. pol. | Popis / specifikace pokložky | j. | počet.j. | j.c. | celk.c.
1.01 | Odstranění vegetace | m2 | 18.61 |  | 0 | [6 empty] | 6.8857 | m3 | 13.7714 | t | zemina s vegetací
| Odstranění travního porostu a zeminy v tloušťce 37cm, rostoucího v ulici podél obrub, nakládka na dopravní prostředek. 10% z celkové plochy. | [5 empty] | 1.1166 | m3 | 2.7915 | tun | ASF
1.02 | Odstranění stávajícího asfaltového povrchu tl. 100mm | m2 | 120.965 |  | 0 |  | 404.3 | bm | 121.29 | m2 |  | 12.0965 | m3 | 28.4268 | t | Asfalty
| Odstranění stávajícího povrchu v tloušče 100mm, nakládka na dopravní prostředek. Odečteno ze ZW CADu, 65% celkové plochy. | [5 empty] | 12.129 | m3 | 30.3225 | tun | ASF
1.03 | Odstranění podkladních vrstev pod asfaltovými tl. 270mm | m2 | 120.965 |  | 0 |  | 404.3 | bm | 121.29 | m2 |  | 32.6606 | m3 | 65.3211 | t | zemina směsná
| Odtěžení podkladu do hloubky 19cm, nakládka na dopravní prostředek. Rezerva pro sanaci podloží v 65% plochy. Štěrk, recyklát, popřípadě směs. | [5 empty] | 12.129 | m3 | 30.3225 | tun | ASF
1.03 | Odstranění stávajících konstrukcí - směsná zemina | m2 | 27.915 |  | 0 |  | 404.3 | bm | 121.29 | m2 |  | 10.3285 | m3 | 19.6242 | t | zemina směsná
| Odtěžení podkladu do hloubky 37cm, nakládka na dopravní prostředek. Rezerva pro sanaci podloží v 15% plochy. Štěrk, recyklát, popřípadě směs | [5 empty] | 12.129 | m3 | 30.3225 | tun | ASF
1.04 | Úprava pláně se zhutněním malou mechanizací | m2 | 186.1 |  | 0
Plošná úprava zemní pláně se zhutněním, ruční vibrační mechanizací.
1.06 | Výkop rýhy pro uložení drenáže | m | 19 |  | 0 | [6 empty] | 1.14 | m3 | 2.28 | t | zemina směsná
| Rýha 30cm x 20cm, výkop, nakládka na dopravní prostředek. | [5 empty] | 1.14 | m3 | 2.508 | tun | BET
1.07 | Vodorovná doprava odtěženého materiálu do 10km - zemina s vegetací a směsná | t | 100.9967 |  | 0 | ZEM+KAM
Odvoz odtěžené zeminy na skládku do vzdálenosti 10km, popřípadě dle Zhotovitele. Odtěžená zemina s vegetací a směsný zemina..
1.08 | Vodorovná doprava vybouraného materiálu do 10km - asfaltové vrstvy | t | 28.4268 |  | 0 | BET+ZB
Odvoz vybouraných betonových konstrukcí na skládku do vzdálenosti 10km, popřípadě dle Zhotovitele. Dlažba, beton, obrubníky, lože pro obrubníky. Vypočteno a odměřeno z CADu.
1.09 | Poplatek za uložení na skládku - zemina s vegetací a směsná | t | 100.9967 |  | 0 | ZEM+KAM
Poplatek za uložení na skládku - skládkovné - směsná zemina s vegetací.
1.10 | Poplatek za uložení na skládku - asfaltový materiál | t | 28.4268 |  | 0 | BET+ZB
Poplatek za uložení na skládku - skládkovné. Vybourané asfaltové vrstvy.
1.12 | Pokládka betonových obrubníků silničních do betonového lože | m | 37.5 |  | 0 | ZEM+KAM
Pokládka betonových obrubníků komplet včetně dodávky betonového potěru, zapatkování a přípravy podloží.
1.13 | Silniční obrubník | m | 37.5 |  | 0 | ZEM+KAM
Dodávka obrubníků CS Beton T, nebo alternativních.
1.14 | Zřízení drenáže š. 0,3m, hl. 0,2m | m | 19 |  | 0
Geotextilie 100g/m2, výplň ze štěrku 16/32, korugovaná trubka DN100. Kompletní provedení.
1.15 | Štěrkodrť 0/63 tl. 250mm | m2 | 186.1 |  | 0 | ZEM+KAM
Zřízení vozovkové vrstvy ze štěrkodrti 0/63 v tloušťce 250mm
1.17 | Pokládka dlažby tl. 80mm | m2 | 186.1 |  | 0 | BET+ZB
Pokládka dlažby do lože z DTK 4/8 40mm (včetně lože) a včetně zapískování.Dlažba CSB QUADRO VEGETAČNÍ
1.20 | Zámková dlažba vegetační 80mm | m2 | 186.1 |  | 0 | BET+ZB
Dodávka dlažby na staveniště. Dlažba CS Beton Quadro vegetační.
1.19 | Výšková úprava povrchových znaků IS - šachta | ks | 2 |  | 0 | ZEM+KAM
Vvýšková úprava rámu s pokopem kanalizační šachty do 15cm.
1.20 | Výšková úprava povrchových znaků IS - šoupě | ks | 5 |  | 0 | BET+ZB
Vvýšková úprava šoupátkového poklopu do 15cm. Vyborání, podbetonování, fixace rychletuhnoucím betonem.
| CELKEM LOKALITA 2 (bez DPH) |  |  |  | 0
| DPH 21% |  |  |  | 0
| CELKEM LOKALITA 2 (s DPH) |  |  |  | 0

## VRN
Investor: | Obec Hostouň
Stavba: | Oprava Uličky - Hostouň u Prahy
Místo: | Obec Hostouň
Oddíl: | VEDLEJŠÍ ROZPOČTOVÉ NÁKLADY
2.01 | Geodetické práce | kpl | 1 | 0
Zajištění zaměření skutečného provedení ploch, geodetický výpočet provedené plochy opravy vozovky pro kontrolu fakturace.
2.02 | Vytýčení inženýrských sítí | kpl | 1 | 0
Přípravné práce před zahájením stavby - zažádání o průběh sítí v on-line aplikacích správců, vytýčení průběhu sítí
2.03 | Měřické práce během výstavby | kpl | 1 | 0
Výškové vytýčení opravy a obrubníků dle stávajícího stavu, výškové modelace nivelety vozovky.
2.04 | Označení staveniště, DIO | kpl | 1 | 0
Označení a uzavření staveniště
2.05 | Čištění komunikací | kpl | 1 | 0
Opatření k zajištění čistoty komunikací.
2.06 | Zařízení staveniště | kpl | 1 | 0
Náklady, související s provozem staveniště, ostraha strojů, mobilní WC, hrazení, oplocení.
| VEDLEJŠÍ ROZPOČTOVÉ NÁKLADY CELKEM (bez DPH) |  |  | 0
| DPH 21% |  |  | 0
| VEDLEJŠÍ ROZPOČTOVÉ NÁKLADY CELKEM (s DPH) |  |  | 0