## List1
Výkaz výměr
Název stavby |  | Opláštění modulové školky | Nabídku zpracoval:
Druh stavby |  | Montáž
Lokalita |  | Hostouň u Prahy
Investor |  | Obec Hostouň
Č. | Kód | Zkrácený popis | M.j. | Množství | Jednot. Cena (Kč) | Celk. Cena (Kč) |  | Hranol 80/100 | 121.6
Fošny
1 |  | Montáž trámkové konstrukce 80/100, 60/100, 60/50 | m2 | 180 | 0 | 0 |  | Pohled 1 | 131.25
| komentář | Kompletní tesařská konstrukce včetně spojovacích prostředků, bednění atiky, impregnace řeziva. Měrnou jednotkou je metr čtvereční plochy fasády | [5 empty] | Pohled 2 | 113.9
2 |  | Hranol 80/100 | m | 121.6 | 0 | 0 |  | Pohled 3 | 97.65
| komentář | Řezivo třidy C24, impregnováno | [5 empty] | Pohled 4 | 97.65
3 |  | Fošna 60/100 | m | 440.45 | 0 | 0 |  |  | 440.45
| komentář | Řezivo třidy C24, impregnováno
4 |  | Lať 50/60 | m | 76.25 | 0 | 0
| komentář | Řezivo třidy C24, impregnováno
5 |  | Cetris FINISH tl. 12mm | m2 | 113.972 | 0 | 0 | Cetris
| komentář | Dodávka+montáž, vývěr desky a RAL barvu konzultovat s investorem | [6 empty] | výška
6 |  | Dřevěná fasáda | m2 | 39.5225 | 0 | 0 | Pohled 1 | 29.5785 | 3.15
| komentář | Dodávka+montáž, obklad - sibiřský modřín - 21x70mm, ošetřit lazurou nebo olejem proti povětrnostním vlivům |  |  |  |  | Pohled 2 | 23.1575 | 2.95
7 |  | Plech 10x10mm, tl. 10mm | kus | 64 | 0 | 0 | Pohled 3 | 35.1225
| komentář | Plotna pro uchycení zavitové tyče do ok modulů, ošetřit antikorozním nátěrem |  |  |  |  | Pohled 4 | 26.1135
8 |  | L uhelník tl. 5mm | kus | 8 | 0 | 0 |  | 113.972
| komentář | Uhelník k vynesení fasády na delších stranách modulů | [6 empty] | m2
9 |  | Kotevní prvky hranol/modulu | kus | 64 | 0 | 0 | Celková plocha fasády |  | 180
| komentář | Závitová tyč M20 do délky 200mm, matice, podložky |  |  |  |  | Cetris |  | 113.972
10 |  | Spojovací materiál dřevo/dřevo | kus | 1 | 0 | 0 | Dřevo |  | 39.5225
| komentář | Kompletní dodávka |  |  |  |  | Okna |  | 31.83
11 |  | Podkladní hranol pro atiku | m | 60 | 0 | 0 | kontrola |  | 185.3245
| komentář | Řezivo třidy C24, impregnováno,
12 |  | Vodovzdorná překližka | m2 | 13.2 | 0 | 0 | Dřevo
| komentář | Březová konstrukční překližka tl. 18mm |  |  |  |  | Pohled 1 | 16.8975
13 |  | Oplechování atika | m | 60 | 0 | 0 | Pohled 2 | 14.55
| komentář | Pozinkovaných lakovaných plech, tl. 0,5mm, RŠ350, odstín dle výběru investora, kotvení |  |  |  |  | Pohled 3 | 1.805
[7 empty] | Pohled 4 | 6.27
|  | CENA CELKEM bez DPH |  |  | 0 |  |  | 39.5225