## Rekapitulace
REKAPITULACE ROZPOČTU / CENOVÉ NABÍDKY
Název stavby: | Opravy místních komunikací Hostouň u Prahy
Lokalita stavby: | Obec Hostouň
Investor: | Obec Hostouň
Projektant: | Ing. Lukáš Morávek, v Cihelně 437, Hostouň u Prahy, 273 53
Uchazeč:
Za uchazeče zpracoval:
ODDÍL PROJEKTU |  | CENA | DPH | s DPH
U Rybníka |  | 0 | 0 | 0
Hájecká |  | 0 | 0 | 0
VRN |  | 0 | 0 | 0
CELKEM NABÍDKA (bez DPH) |  | 0
Dne, razítko, podpis

## U Rybníka
Investor: | Obec Hostouň
Stavba: | Opravy místních komunikací Hostouň u Prahy
Místo: | Obec Hostouň
Oddíl: | Oprava ulice U Rybníka
Link mapy.cz: | https://mapy.cz/zakladni?vlastni-body&x=14.2015013&y=50.1149106&z=19&base=ophoto&ut=Ulice%20U%20Rybn%C3%ADka&uc=9gUQrxYENX&ud=U%20Rybn%C3%ADka%2C%20Hostou%C5%88%2C%20Kladno
č. pol. | Popis / specifikace pokložky | j. | počet.j. | j.c. | celk.c.
1.01 | Odstranění vegetace | m2 | 5 |  | 0 | [6 empty] | 0.75 | m3 | 1.5 | t | zemina s vegetací
| Odstranění travního porostu, rostoucího v ulici podél obrub, nakládka na dopravní prostředek | [5 empty] | 0.3 | m3 | 0.75 | tun | ASF
1.02 | Odstranění stávajícího povrchu 60mm | m2 | 850 |  | 0 |  | 404.3 | bm | 121.29 | m2 |  | 51 | m3 | 119.85 | t | Směsný asfaltový recyklát
| Odstranění stávajícího povrchu v tloušče 60mm, nakládka na dopravní prostředek. Degradovaná prolévaná asfaltová vrstva (stáří cca do 10 let), asfaltový recyklát, štěrk, SC. Odečteno ze ZW CADu. | [5 empty] | 12.129 | m3 | 30.3225 | tun | ASF
1.03 | Odstranění nevhodného podloží | m2 | 85 |  | 0 |  | 404.3 | bm | 121.29 | m2 |  | 17 | m3 | 32.3 | t | zemina směsná
| Odtěžení podkladu do hloubky 20cm, nakládka na dopravní prostředek. Rezerva pro sanaci podloží v 10% plochy. Štěrk, recyklát, popřípadě směs | [5 empty] | 12.129 | m3 | 30.3225 | tun | ASF
1.04 | Úprava pláně se zhutněním malou mechanizací | m2 | 85 |  | 0
Plošná úprava zemní pláně se zhutněním, ruční vibrační mechanizací.Plochy pro sanaci a výměnu nevhodného podloží - 10% z plochy opravy.
1.05 | Vybourání poškozených obrubníků | m | 20 |  | 0 | [6 empty] | 1.1 | m3 | 2.64 | t | beton
| Vybourání silničního obrubníku včetně lože, nakládka na dopravní prostředek. | [5 empty] | 1.2 | m3 | 2.64 | tun | BET
1.06 | Vodorovná doprava odtěženého materiálu do 10km - zemina s vegetací | t | 1.5 |  | 0 | ZEM+KAM
Odvoz odtěžené zeminy na skládku do vzdálenosti 10km, popřípadě dle Zhotovitele. Odtěžená zemina s vegetací podél obrubníků.
1.07 | Vodorovná doprava vybouraného materiálu do 10km - beton | t | 2.64 |  | 0 | BET+ZB
Odvoz vybouraných betonových konstrukcí na skládku do vzdálenosti 10km, popřípadě dle Zhotovitele. Dlažba, beton, obrubníky, lože pro obrubníky. Vypočteno a odměřeno z CADu.
1.08 | Vodorovná doprava vybouraného materiálu do 10km - směs | t | 152.15 |  | 0 | ASF
Odvoz vybouraných asfaltových konstrukcí na skládku do vzdálenosti 10km, popřípadě dle zhotovitele. Směsný asfaltový recyklát, odfrézováno z plochy, směsná zemina/recyklát pro sanaci podloží.
1.09 | Poplatek za uložení na skládku - zemina s vegetací | t | 1.5 |  | 0 | ZEM+KAM
Poplatek za uložení na skládku - skládkovné - směsná zemina s vegetací. Odtěžená zemina s vegetací podél obrubníků.
1.10 | Poplatek za uložení na skládku - beton | t | 2.64 |  | 0 | BET+ZB
Poplatek za uložení na skládku - skládkovné. Dlažba, beton, obrubníky, lože pro obrubníky. Vypočteno a odměřeno z CADu.
1.11 | Poplatek za likvidaci vybouraného asfaltového směsného materiálu | t | 152.15 |  | 0 | ASF
Poplatek za uložení na skládku - skládkovné, popřípadě poplatek za recyklaci. Směsný asfaltový recyklát, odfrézováno z plochy, směsná zemina/recyklát pro sanaci podloží.
1.12 | Pokládka betonových obrubníků silničních do betonového lože | m | 20 |  | 0 | ZEM+KAM
Pokládka betonových obrubníků komplet včetně dodávky betonového potěru, zapatkování.
1.13 | Silniční obrubník | m | 20 |  | 0 | ZEM+KAM
Dodávka obrubníků CS Beton T, nebo alternativních.
1.14 | Úprava podkladní vrstvy se zhutněním | m2 | 850 |  | 0
Plošná úprava odkryté podkladní vrstvy se zhutněním před aplikací infiltračního postřiku a pokládkou ACO 11.
1.15 | Obrusná vrstva ACO 11 60mm | m2 | 850 |  | 0 | ZEM+KAM
Zřízení vozovkové vrstvy z asfaltové směsi ACO 11 v tloušťce 60mm. Obnova odfrézovaného povrchu, odečteno ze ZW CADu.
1.16 | Prořez a zálivka styčné spáry | bm | 25 |  | 0
| Proříznutí komůrky a zálivka asfaltovou hmotou. Styčná spára při hlavní silnici. | [5 empty] | 1.5 | m3 | 3.75 | tun | ASF
1.17 | Konstrukční vrstva SC C3/4 150mm | m2 | 85 |  | 0 | BET+ZB
Zřízení podkladní betonové vrstvy SC C3/4 v tloušťce 150mm. 10% celkové plochy - rezerva na sanace podloží..
1.18 | Infiltrační postřik 0,8 kg/m2 | m2 | 850 |  | 0 | BET+ZB
Infiltrační postřik postřík emulzí C60 0,8kg/m2 před pokládkou obrusné vrstvy.
1.19 | Výšková úprava povrchových znaků IS - šachta | ks | 5 |  | 0 | ZEM+KAM
Vvýšková úprava rámu s pokopem kanalizační šachty do 15cm.
1.20 | Výšková úprava povrchových znaků IS - šoupě | ks | 3 |  | 0 | BET+ZB
Vvýšková úprava šoupátkového poklopu do 15cm. Vyborání, podbetonování, fixace rychletuhnoucím betonem.
1.21 | Výšková úprava povrchových znaků IS - uliční vpusť | ks | 3 |  | 0 | ASF
Vvýšková úprava rámu s mříží uliční vpusti do 15cm.
| CELKEM U RYBNÍKA (bez DPH) |  |  |  | 0
| DPH 21% |  |  |  | 0
| CELKEM U RYBNÍKA (s DPH) |  |  |  | 0

## Hájecká
Investor: | Obec Hostouň
Stavba: | Opravy místních komunikací Hostouň u Prahy
Místo: | Obec Hostouň
Oddíl: | Lokální oprava ulice Hájecké
Link mapy.cz: | https://mapy.cz/zakladni?vlastni-body&x=14.1979393&y=50.1108444&z=19&base=ophoto&ut=Oprava%20-%20ulice%20H%C3%A1jeck%C3%A1&uc=9g83fxYDrL&ud=50%C2%B06%2739.334%22N%2C%2014%C2%B011%2751.230%22E
č. pol. | Popis / specifikace pokložky | j. | počet.j. | j.c. | celk.c.
1.01 | Odstranění stávajícího povrchu 60mm | m2 | 250 |  | 0 |  | 404.3 | bm | 121.29 | m2 |  | 15 | m3 | 37.5 | t | Živice
| Odstranění stávajícího povrchu v tloušče 60mm, nakládka na dopravní prostředek. Degradovaná asfaltová vrstva. Cca 50m x 5m, odměřeno na místě.Včetně ručního dobourání krajů a zaříznutí obou styčných spár. | [5 empty] | 12.129 | m3 | 30.3225 | tun | ASF
1.06 | Vodorovná doprava odtěženého materiálu do 10km - asfaltový recyklát | t | 37.5 |  | 0 | ZEM+KAM
Odvoz odtěžené zeminy na skládku do vzdálenosti 10km, popřípadě dle Zhotovitele. Odtěžená zemina s vegetací podél obrubníků.
1.09 | Poplatek za likvidaci/recyklaci - asfaltový recyklát | t | 37.5 |  | 0 | ZEM+KAM
poplatek za uložení, popřípadě recyklaci vyfrézovaného asfaltového recyklátu.
1.15 | Obrusná vrstva ACO 11 60mm | m2 | 250 |  | 0 | ZEM+KAM
Zřízení vozovkové vrstvy z asfaltové směsi ACO 11 v tloušťce 60mm. Obnova odfrézovaného povrchu, odečteno ze ZW CADu.
1.16 | Prořez a zálivka styčné spáry | bm | 10 |  | 0
| Proříznutí komůrky a zálivka asfaltovou hmotou. Styčné spáry při obou koncích opravy. | [5 empty] | 0.6 | m3 | 1.5 | tun | ASF
1.19 | Infiltrační postřik 0,8 kg/m2 | m2 | 250 |  | 0 | BET+ZB
Infiltrační postřik postřík emulzí C60 0,8kg/m2 před pokládkou obrusné vrstvy.
1.28 | Obrusná vrstva ACO 11 S 60mm | m2 | 250 |  | 0 | ZEM+KAM
Zřízení vozovkové vrstvy z asfaltové směsi ACO 11 S v tloušťce 60mm. Stávající asfaltové plochy plné ploše, odečteno ze ZW CADu (1079 * 1,04). 4% navýšení z důvodu sklonu plochy.
1.30 | Prořez a zálivka styčné spáry | bm | 25 |  | 0
| Proříznutí komůrky a zálivka asfaltovou hmotou. Styačné spáry starý/nový povrch. | [5 empty] | 1.5 | m3 | 3.75 | tun | ASF
| CELKEM HÁJECKÁ (bez DPH) |  |  |  | 0
| DPH 21% |  |  |  | 0
| CELKEM HÁJECKÁ (s DPH) |  |  |  | 0

## VRN
Investor: | Obec Hostouň
Stavba: | Opravy místních komunikací Hostouň u Prahy
Místo: | Obec Hostouň
Oddíl: | VEDLEJŠÍ ROZPOČTOVÉ NÁKLADY
3.01 | Geodetické práce během výstavby | kpl | 1 | 0
Zajištění zaměření skutečného provedení ploch, geodetický výpočet provedené plochy opravy vozovky pro kontrolu fakturace.
3.02 | Označení staveniště, DIO | kpl | 1 | 0
Označení a uzavření staveniště
3.03 | Čištění komunikací | kpl | 1 | 0
Opatření k zajištění čistoty komunikací.
3.04 | Zařízení staveniště | kpl | 1 | 0
Náklady, související s provozem staveniště, ostraha strojů, mobilní WC, hrazení, oplocení.
| VEDLEJŠÍ ROZPOČTOVÉ NÁKLADY CELKEM (bez DPH) |  |  | 0
| DPH 21% |  |  | 0
| VEDLEJŠÍ ROZPOČTOVÉ NÁKLADY CELKEM (s DPH) |  |  | 0