## Rekapitulace stavby
Export Komplet | [25 empty] | 2.0 | ZAMOK |  |  |  |  | False | False | {66d5b26f-bc64-461a-91df-61ebd88a644e}
[31 empty] | 0,01 | 21
[31 empty] | 0,01 | 15
|  | REKAPITULACE STAVBY | [15 empty] | v --- níže se nacházejí doplnkové a pomocné údaje k sestavám --- v | [11 empty] | Návod na vyplnění | 0,001
|  | Kód: |  |  |  |  | KladenskaDPS_1218 | [22 empty] | Měnit lze pouze buňky se žlutým podbarvením! 1) na prvním listu Rekapitulace stavby vyplňte v sestavě a) Souhrnný list - údaje o Zhotoviteli (přenesou se do ostatních sestav i v jiných listech) b) Rekapitulace objektů - potřebné Ostatní náklady 2) na vybraných listech vyplňte v sestavě a) Krycí list - údaje o Zhotoviteli, pokud se liší od údajů o Zhotoviteli na Souhrnném listu (údaje se přenesou do ostatních sestav v daném listu) b) Rekapitulace rozpočtu - potřebné Ostatní náklady c) Celkové náklady za stavbu - ceny u položek - množství, pokud má žluté podbarvení - a v případě potřeby poznámku (ta je ve skrytém sloupci) | 0,01
|  | Stavba: |  |  |  |  | Obec Hostouň, oprava ulice Kladenská | [23 empty] | 0,01
|  | KSO: | [11 empty] | CC-CZ: | [16 empty] | 0,01
|  | Místo: |  |  |  |  | k. ú. Hostouň u Prahy [645923] | [6 empty] | Datum: |  | 23. 1. 2019 | [14 empty] | 0,01
0,01
|  | Zadavatel: | [11 empty] | IČ: | [16 empty] | 0,01
|  |  | Obec Hostouň u Prahy | [10 empty] | DIČ: | [16 empty] | 0,01
0,01
|  | Uchazeč: | [11 empty] | IČ: |  | Vyplň údaj | [14 empty] | 0,01
|  |  | Vyplň údaj | [10 empty] | DIČ: |  | Vyplň údaj | [14 empty] | 0,01
False
|  | Projektant: | [11 empty] | IČ: | [16 empty] | False
|  |  | Ing. Petr Peštál | [10 empty] | DIČ: | [16 empty] | True
0,01
|  | Zpracovatel: | [11 empty] | IČ: | [16 empty] | 0,01
[14 empty] | DIČ: | [16 empty] | True
Poznámka:
|  | Cena bez DPH | [11 empty] | 0
[8 empty] | Sazba daně |  | Základ daně |  |  |  | Výše daně
|  | DPH |  | základní |  |  |  | 21% |  | 0 |  |  |  | 0
|  |  |  | snížená |  |  |  | 15% |  | 0 |  |  |  | 0
|  |  |  | zákl. přenesená |  |  |  | 21% |  | 0 |  |  |  | 0
|  |  |  | sníž. přenesená |  |  |  | 15% |  | 0 |  |  |  | 0
|  |  |  | nulová |  |  |  | 0% |  | 0 |  |  |  | 0
|  | Cena s DPH | [6 empty] | v |  | CZK |  |  | 0
REKAPITULACE OBJEKTŮ STAVBY A SOUPISŮ PRACÍ
| Kód: | [6 empty] | KladenskaDPS_1218
| Stavba: | [6 empty] | Obec Hostouň, oprava ulice Kladenská
| Místo: | [6 empty] | k. ú. Hostouň u Prahy [645923] |  |  |  |  | Datum: |  | 23. 1. 2019
| Zadavatel: | [6 empty] | Obec Hostouň u Prahy |  |  |  |  | Projektant: |  | Ing. Petr Peštál |  |  | Informatívní údaje z listů zakázek
| Uchazeč: | [11 empty] | Zpracovatel:
| Kód |  |  |  | Popis | [6 empty] | Cena bez DPH [CZK] |  |  |  | Cena s DPH [CZK] | Typ | z toho Ostat. náklady [CZK] | DPH [CZK] | Normohodiny [h] | DPH základní [CZK] | DPH snížená [CZK] | DPH základní přenesená [CZK] | DPH snížená přenesená [CZK] | Základna DPH základní | Základna DPH snížená | Základna DPH zákl. přenesená | Základna DPH sníž. přenesená | Základna DPH nulová
| Náklady z rozpočtů | [10 empty] | 0 |  |  |  | 0 |  | 0 | 0 | 0 | 0 | 0 | 0 | 0 | 0 | 0 | 0 | 0 | 0 |  | D | 0 | ###NOIMPORT### | IMPORT | {66d5b26f-bc64-461a-91df-61ebd88a644e} | {00000000-0000-0000-0000-000000000000}
/ |  | SO 101 |  |  |  | Oprava ulice Kladenská | [5 empty] | 0 |  |  |  | 0 | STA | 0 | 0 | 0 | 0 | 0 | 0 | 0 | 0 | 0 | 0 | 0 | 0 |  |  | 1 |  | IMPORT | {60d82d79-c7fa-482c-98a8-cc20aea01dc9} | {66d5b26f-bc64-461a-91df-61ebd88a644e} | 2
/ |  | SO 180 |  |  |  | Dopravně inženýrská opatření | [5 empty] | 0 |  |  |  | 0 | STA | 0 | 0 | 0 | 0 | 0 | 0 | 0 | 0 | 0 | 0 | 0 | 0 |  |  | 1 |  | IMPORT | {6021cf54-c652-4340-9e4d-ae6c3a3d4241} | {66d5b26f-bc64-461a-91df-61ebd88a644e} | 2
/ |  | SO 190 |  |  |  | Stálé dopravní značení | [5 empty] | 0 |  |  |  | 0 | STA | 0 | 0 | 0 | 0 | 0 | 0 | 0 | 0 | 0 | 0 | 0 | 0 |  |  | 1 |  | IMPORT | {fb8175d4-ee7a-4560-a8ad-e747dca5c69e} | {66d5b26f-bc64-461a-91df-61ebd88a644e} | 2
/ |  | VON |  |  |  | Vedlejší a ostatní náklady | [5 empty] | 0 |  |  |  | 0 | VON | 0 | 0 | 0 | 0 | 0 | 0 | 0 | 0 | 0 | 0 | 0 | 0 |  |  | 1 |  | IMPORT | {847b098e-afff-4f47-8763-78e66e22c05b} | {66d5b26f-bc64-461a-91df-61ebd88a644e} | 2

## SO 101 - Oprava ulice Kla...
{60d82d79-c7fa-482c-98a8-cc20aea01dc9}
2
| KRYCÍ LIST SOUPISU PRACÍ | [7 empty] | v --- níže se nacházejí doplnkové a pomocné údaje k sestavám --- v | [9 empty] | False
Stavba:
Obec Hostouň, oprava ulice Kladenská
Objekt:
SO 101 - Oprava ulice Kladenská
| KSO: |  |  |  |  | CC-CZ:
| Místo: |  | k. ú. Hostouň u Prahy [645923] |  |  | Datum: | 23. 1. 2019
| Zadavatel: |  |  |  |  | IČ:
|  | Obec Hostouň u Prahy |  |  |  | DIČ:
| Uchazeč: |  |  |  |  | IČ: | Vyplň údaj
|  | Vyplň údaj |  |  |  | DIČ: | Vyplň údaj
| Projektant: |  |  |  |  | IČ:
|  | Ing. Petr Peštál |  |  |  | DIČ:
| Zpracovatel: |  |  |  |  | IČ:
DIČ:
Poznámka:
SANACE - Položky zahrnující sanaci budou čerpány v rozsahu a pouze se souhlasem objednatele na základě vyhodnocení skutečného stavu geotechnikem stavby po provedení zatěžovacích zkoušek
| Cena bez DPH | [5 empty] | 0
|  |  | Základ daně |  |  | Sazba daně | Výše daně
| DPH | základní | 0 |  |  | 21% | 0
|  | snížená | 0 |  |  | 15% | 0
|  | zákl. přenesená | 0 |  |  | 21% | 0
|  | sníž. přenesená | 0 |  |  | 15% | 0
|  | nulová | 0 |  |  | 0% | 0
| Cena s DPH |  |  | v | CZK |  | 0
REKAPITULACE ČLENĚNÍ SOUPISU PRACÍ
Stavba:
Obec Hostouň, oprava ulice Kladenská
Objekt:
SO 101 - Oprava ulice Kladenská
Místo: |  |  | k. ú. Hostouň u Prahy [645923] |  |  | Datum: | 23. 1. 2019
Zadavatel: |  |  | Obec Hostouň u Prahy |  |  | Projektant: | Ing. Petr Peštál
Uchazeč: |  |  | Vyplň údaj |  |  | Zpracovatel:
Kód dílu - Popis | [6 empty] | Cena celkem [CZK]
Náklady ze soupisu prací | [6 empty] | 0 | [12 empty] | -1
| HSV - Práce a dodávky HSV | [5 empty] | 0
| 1 - Zemní práce | [5 empty] | 0
| 4 - Vodorovné konstrukce | [5 empty] | 0
| 5 - Komunikace pozemní | [5 empty] | 0
| 8 - Trubní vedení | [5 empty] | 0
| 9 - Ostatní konstrukce a práce, bourání | [5 empty] | 0
| 997 - Přesun sutě | [5 empty] | 0
| 998 - Přesun hmot | [5 empty] | 0
SOUPIS PRACÍ
Stavba:
Obec Hostouň, oprava ulice Kladenská
Objekt:
SO 101 - Oprava ulice Kladenská
Místo: |  |  | k. ú. Hostouň u Prahy [645923] |  |  | Datum: | 23. 1. 2019
Zadavatel: |  |  | Obec Hostouň u Prahy |  |  | Projektant: | Ing. Petr Peštál
Uchazeč: |  |  | Vyplň údaj |  |  | Zpracovatel:
PČ | Typ | Kód | Popis | MJ | Množství | J.cena [CZK] | Cena celkem [CZK] | Cenová soustava |  | DPH | J. Nh [h] | Nh celkem [h] | J. hmotnost [t] | Hmotnost celkem [t] | J. suť [t] | Suť Celkem [t] | Dodavatel
Náklady soupisu celkem | [6 empty] | 0 |  |  |  |  | 0 |  | 34.7184 |  | 496.6747 |  |  | D | -1 | [10 empty] | 0
| D | HSV | Práce a dodávky HSV |  |  |  | 0 |  |  |  |  | 0 |  | 34.7184 |  | 496.6747 |  | 1 | D | 0 |  |  |  | ROZPOCET | [6 empty] | 0
| D | 1 | Zemní práce |  |  |  | 0 |  |  |  |  | 0 |  | 5.6849 |  | 481.8741 |  | 1 | D | 1 |  |  |  | ROZPOCET | [6 empty] | 0
1 | K | 111301111 | Sejmutí drnu tl do 100 mm s přemístěním do 50 m nebo naložením na dopravní prostředek | m2 | 509 |  | 0 | CS ÚRS 2019 01 |  | základní |  | 0 | 0 | 0 | 0 | 0 |  | 4 | K | 2 |  |  |  | ROZPOCET | 0 | 0 | 0 | 0 | 0 | 1 | 0 | 4 | 1435568355
| PP |  | Sejmutí drnu tl. do 100 mm, v jakékoliv ploše | [15 empty] | PP | 2
| VV |  | "Stržení drnu ze zarostlé krajnice" 509 |  | 509 | [13 empty] | VV | 2 | 2 | True | 0 | ROZPOCET
2 | K | 113107162 | Odstranění podkladu z kameniva drceného tl 200 mm strojně pl přes 50 do 200 m2 | m2 | 155 |  | 0 | CS ÚRS 2019 01 |  | základní |  | 0 | 0 | 0 | 0.29 | 44.95 |  | 4 | K | 2 |  |  |  | ROZPOCET | 0 | 0 | 0 | 0 | 0 | 1 | 0 | 4 | 1590170896
| PP |  | Odstranění podkladů nebo krytů strojně plochy jednotlivě přes 50 m2 do 200 m2 s přemístěním hmot na skládku na vzdálenost do 20 m nebo s naložením na dopravní prostředek z kameniva hrubého drceného, o tl. vrstvy přes 100 do 200 mm | [15 empty] | PP | 2
| VV |  | "Vybourání nestmelených vrstev vozovky v tl. cca 150mm" 155 |  | 155 | [13 empty] | VV | 2 | 2 | True | 0 | ROZPOCET
3 | K | 113107182 | Odstranění podkladu živičného tl 100 mm strojně pl přes 50 do 200 m2 | m2 | 193.8 |  | 0 | CS ÚRS 2019 01 |  | základní |  | 0 | 0 | 0 | 0.22 | 42.636 |  | 4 | K | 2 |  |  |  | ROZPOCET | 0 | 0 | 0 | 0 | 0 | 1 | 0 | 4 | -1336778040
| PP |  | Odstranění podkladů nebo krytů strojně plochy jednotlivě přes 50 m2 do 200 m2 s přemístěním hmot na skládku na vzdálenost do 20 m nebo s naložením na dopravní prostředek živičných, o tl. vrstvy přes 50 do 100 mm | [15 empty] | PP | 2
| VV |  | "Vybourání penetračního makadamu v tl. cca 100mm" 193,8 |  | 193.8 | [13 empty] | VV | 2 | 2 | True | 0 | ROZPOCET
4 | K | 113154263 | Frézování živičného krytu tl 50 mm pruh š 2 m pl do 1000 m2 s překážkami v trase | m2 | 775.2 |  | 0 | CS ÚRS 2019 01 |  | základní |  | 0 | 9e-05 | 0.069768 | 0.128 | 99.2256 |  | 4 | K | 2 |  |  |  | ROZPOCET | 0 | 0 | 0 | 0 | 0 | 1 | 0 | 4 | 387352418
| PP |  | Frézování živičného podkladu nebo krytu s naložením na dopravní prostředek plochy přes 500 do 1 000 m2 s překážkami v trase pruhu šířky přes 1 m do 2 m, tloušťky vrstvy 50 mm | [15 empty] | PP | 2
| VV |  | "Frézování asfaltového krytu v tl. 50mm" 775,2 |  | 775.2 | [13 empty] | VV | 2 | 2 | True | 0 | ROZPOCET
5 | K | 113154363 | Frézování živičného krytu tl 50 mm pruh š 2 m pl do 10000 m2 s překážkami v trase | m2 | 2244 |  | 0 | CS ÚRS 2019 01 |  | základní |  | 0 | 9e-05 | 0.20196 | 0.128 | 287.232 |  | 4 | K | 2 |  |  |  | ROZPOCET | 0 | 0 | 0 | 0 | 0 | 1 | 0 | 4 | 1009793337
| PP |  | Frézování živičného podkladu nebo krytu s naložením na dopravní prostředek plochy přes 1 000 do 10 000 m2 s překážkami v trase pruhu šířky přes 1 m do 2 m, tloušťky vrstvy 50 mm | [15 empty] | PP | 2
| VV |  | "Frézování asfaltového krytu v tl. 50mm" 2244 |  | 2244 | [13 empty] | VV | 2 | 2 | True | 0 | ROZPOCET
6 | K | 113202111 | Vytrhání obrub krajníků obrubníků stojatých | m | 32.1 |  | 0 | CS ÚRS 2019 01 |  | základní |  | 0 | 0 | 0 | 0.205 | 6.5805 |  | 4 | K | 2 |  |  |  | ROZPOCET | 0 | 0 | 0 | 0 | 0 | 1 | 0 | 4 | -498475053
| PP |  | Vytrhání obrub s vybouráním lože, s přemístěním hmot na skládku na vzdálenost do 3 m nebo s naložením na dopravní prostředek z krajníků nebo obrubníků stojatých | [15 empty] | PP | 2
| VV |  | "rozebrání silničních stojatých kamenných obrub včetně odstranění lože - očištěné obruby budou osazeny zpět" 2,1 |  | 2.1 | [13 empty] | VV | 2 | 2 | True | 0 | ROZPOCET
| VV |  | "rozebrání poškozených betonových obrub včetně odstranění lože - odvoz na skládku" 30 |  | 30 | [13 empty] | VV | 2 | 2 | True | 0 | ROZPOCET
7 | K | 120901123 | Bourání zdiva z ŽB nebo předpjatého betonu v odkopávkách nebo prokopávkách ručně | m3 | 0.5 |  | 0 | CS ÚRS 2019 01 |  | základní |  | 0 | 0 | 0 | 2.5 | 1.25 |  | 4 | K | 2 |  |  |  | ROZPOCET | 0 | 0 | 0 | 0 | 0 | 1 | 0 | 4 | -1889115045
| PP |  | Bourání konstrukcí v odkopávkách a prokopávkách s přemístěním suti na hromady na vzdálenost do 20 m nebo s naložením na dopravní prostředek ručně z betonu železového nebo předpjatého | [15 empty] | PP | 2
| VV |  | "Vybourání skrytých železobetonových objektů" 0,5 |  | 0.5 | [13 empty] | VV | 2 | 2 | True | 0 | ROZPOCET
8 | K | 121101101 | Sejmutí ornice s přemístěním na vzdálenost do 50 m | m3 | 44 |  | 0 | CS ÚRS 2019 01 |  | základní |  | 0 | 0 | 0 | 0 | 0 |  | 4 | K | 2 |  |  |  | ROZPOCET | 0 | 0 | 0 | 0 | 0 | 1 | 0 | 4 | -1738736787
| PP |  | Sejmutí ornice nebo lesní půdy s vodorovným přemístěním na hromady v místě upotřebení nebo na dočasné či trvalé skládky se složením, na vzdálenost do 50 m | [15 empty] | PP | 2
| P |  | Poznámka k položce: Předpoklad drn, degradovaná ornice - s naložením na dopravní prostředek | [15 empty] | P | 2
| VV |  | "odhumusování v tl. cca 100mm" 440*0,1 |  | 44 | [13 empty] | VV | 2 | 2 | True | 0 | ROZPOCET
9 | K | 122201101 | Odkopávky a prokopávky nezapažené v hornině tř. 3 objem do 100 m3 | m3 | 91.7 |  | 0 | CS ÚRS 2019 01 |  | základní |  | 0 | 0 | 0 | 0 | 0 |  | 4 | K | 2 |  |  |  | ROZPOCET | 0 | 0 | 0 | 0 | 0 | 1 | 0 | 4 | -740263464
| PP |  | Odkopávky a prokopávky nezapažené s přehozením výkopku na vzdálenost do 3 m nebo s naložením na dopravní prostředek v hornině tř. 3 do 100 m3 | [15 empty] | PP | 2
| VV |  | "výkop ve tř. těžitelnosti 2-3 dle ČSN 73 3050" 57,5 |  | 57.5 | [13 empty] | VV | 2 | 2 | True | 0 | ROZPOCET
| VV |  | "výkop z důvodu sanace ve tř. těžitelnosti 2-3 dle ČSN 73 3050" 114*0,3 |  | 34.2 | [13 empty] | VV | 2 | 2 | True | 0 | ROZPOCET
10 | K | 122201109 | Příplatek za lepivost u odkopávek v hornině tř. 1 až 3 | m3 | 45.85 |  | 0 | CS ÚRS 2019 01 |  | základní |  | 0 | 0 | 0 | 0 | 0 |  | 4 | K | 2 |  |  |  | ROZPOCET | 0 | 0 | 0 | 0 | 0 | 1 | 0 | 4 | -2116053320
| PP |  | Odkopávky a prokopávky nezapažené s přehozením výkopku na vzdálenost do 3 m nebo s naložením na dopravní prostředek v hornině tř. 3 Příplatek k cenám za lepivost horniny tř. 3 | [15 empty] | PP | 2
| VV |  | "lepivost 50%" | [15 empty] | VV | 2 | 1 | True | 0 | ROZPOCET
| VV |  | "výkop ve tř. těžitelnosti 2-3 dle ČSN 73 3050" 57,5 |  | 57.5 | [13 empty] | VV | 2 | 2 | True | 0 | ROZPOCET
| VV |  | "výkop z důvodu sanace ve tř. těžitelnosti 2-3 dle ČSN 73 3050" 114*0,3 |  | 34.2 | [13 empty] | VV | 2 | 2 | True | 0 | ROZPOCET
| VV |  | 91,7*0,5 'Přepočtené koeficientem množství |  | 45.85 | [13 empty] | VV | 2 | 2 | False | 1 | ROZPOCET
11 | K | 162701105-1 | Vodorovné přemístění výkopku/sypaniny z horniny tř. 1 až 4 na skládku dle dodavatele stavby včetně uložení | m3 | 186.6 |  | 0 |  |  | základní |  | 0 | 0 | 0 | 0 | 0 |  | 4 | K | 2 |  |  |  | ROZPOCET | 0 | 0 | 0 | 0 | 0 | 1 | 0 | 4 | -982572183
| PP |  | Vodorovné přemístění výkopku/sypaniny z horniny tř. 1 až 4 na skládku dle dodavatele stavby včetně uložení | [15 empty] | PP | 2
| VV |  | "Stržení drnu ze zarostlé krajnice" 509*0,1 |  | 50.9 | [13 empty] | VV | 2 | 2 | True | 0 | ROZPOCET
| VV |  | "odhumusování v tl. cca 100mm" 440*0,1 |  | 44 | [13 empty] | VV | 2 | 2 | True | 0 | ROZPOCET
| VV |  | "výkop ve tř. těžitelnosti 2-3 dle ČSN 73 3050" 57,5 |  | 57.5 | [13 empty] | VV | 2 | 2 | True | 0 | ROZPOCET
| VV |  | "výkop z důvodu sanace ve tř. těžitelnosti 2-3 dle ČSN 73 3050" 114*0,3 |  | 34.2 | [13 empty] | VV | 2 | 2 | True | 0 | ROZPOCET
12 | K | 171101104 | Uložení sypaniny z hornin soudržných do násypů zhutněných do 102 % PS | m3 | 17.955 |  | 0 | CS ÚRS 2019 01 |  | základní |  | 0 | 0 | 0 | 0 | 0 |  | 4 | K | 2 |  |  |  | ROZPOCET | 0 | 0 | 0 | 0 | 0 | 1 | 0 | 4 | -1953144511
| PP |  | Uložení sypaniny do násypů s rozprostřením sypaniny ve vrstvách a s hrubým urovnáním zhutněných s uzavřením povrchu násypu z hornin soudržných s předepsanou mírou zhutnění v procentech výsledků zkoušek Proctor-Standard (dále jen PS) přes 100 do 102 % PS | [15 empty] | PP | 2
| VV |  | "Sjezdy s nezpevněným krytem, asfaltový recyklát R-mat tl. 150mm (výzisk z frézování vozovky)" 119,7*0,15 |  | 17.955 | [13 empty] | VV | 2 | 2 | True | 0 | ROZPOCET
13 | K | 171101111 | Uložení sypaniny z hornin nesoudržných sypkých s vlhkostí l(d) 0,9 v aktivní zóně | m3 | 57.45 |  | 0 | CS ÚRS 2019 01 |  | základní |  | 0 | 0 | 0 | 0 | 0 |  | 4 | K | 2 |  |  |  | ROZPOCET | 0 | 0 | 0 | 0 | 0 | 1 | 0 | 4 | 2021581280
| PP |  | Uložení sypaniny do násypů s rozprostřením sypaniny ve vrstvách a s hrubým urovnáním zhutněných s uzavřením povrchu násypu z hornin nesoudržných sypkých s relativní ulehlostí I(d) 0,9 nebo v aktivní zóně | [15 empty] | PP | 2
| VV |  | "sanace silniční pláně dle skutečné potřeby asfaltovým recyklátem R-mat tl. 300mm (výzisk z frézování vozovky)" 114,0*0,3 |  | 34.2 | [13 empty] | VV | 2 | 2 | True | 0 | ROZPOCET
| VV |  | "Navrhovaná konstrukce v místě sanace podkladních i ochranných vrstev asfaltovým recyklátem R-mat tl. 300mm (výzisk z frézování vozovky)" 155,0*0,15 |  | 23.25 | [13 empty] | VV | 2 | 2 | True | 0 | ROZPOCET
14 | K | 171201211 | Poplatek za uložení stavebního odpadu - zeminy a kameniva na skládce | t | 335.88 |  | 0 | CS ÚRS 2019 01 |  | základní |  | 0 | 0 | 0 | 0 | 0 |  | 4 | K | 2 |  |  |  | ROZPOCET | 0 | 0 | 0 | 0 | 0 | 1 | 0 | 4 | 1620555271
| PP |  | Poplatek za uložení stavebního odpadu na skládce (skládkovné) zeminy a kameniva zatříděného do Katalogu odpadů pod kódem 170 504 | [15 empty] | PP | 2
| VV |  | "Stržení drnu ze zarostlé krajnice" 509*0,1 |  | 50.9 | [13 empty] | VV | 2 | 2 | True | 0 | ROZPOCET
| VV |  | "odhumusování v tl. cca 100mm" 440*0,1 |  | 44 | [13 empty] | VV | 2 | 2 | True | 0 | ROZPOCET
| VV |  | "výkop ve tř. těžitelnosti 2-3 dle ČSN 73 3050" 57,5 |  | 57.5 | [13 empty] | VV | 2 | 2 | True | 0 | ROZPOCET
| VV |  | "výkop z důvodu sanace ve tř. těžitelnosti 2-3 dle ČSN 73 3050" 114*0,3 |  | 34.2 | [13 empty] | VV | 2 | 2 | True | 0 | ROZPOCET
| VV |  | 186,6*1,8 'Přepočtené koeficientem množství |  | 335.88 | [13 empty] | VV | 2 | 2 | False | 1 | ROZPOCET
15 | K | 174101101 | Zásyp jam, šachet rýh nebo kolem objektů sypaninou se zhutněním | m3 | 3 |  | 0 | CS ÚRS 2019 01 |  | základní |  | 0 | 0 | 0 | 0 | 0 |  | 4 | K | 2 |  |  |  | ROZPOCET | 0 | 0 | 0 | 0 | 0 | 1 | 0 | 4 | 822531528
| PP |  | Zásyp sypaninou z jakékoliv horniny s uložením výkopku ve vrstvách se zhutněním jam, šachet, rýh nebo kolem objektů v těchto vykopávkách | [15 empty] | PP | 2
| VV |  | "zhutněný zásyp (z nenamrzavých zemin vhodných do aktivní zóny dle ČSN 73 6133)" 3,0 |  | 3 | [13 empty] | VV | 2 | 2 | True | 0 | ROZPOCET
16 | M | 10364100 | zemina pro terénní úpravy - tříděná | t | 5.4 |  | 0 | CS ÚRS 2019 01 |  | základní |  | 0 | 1 | 5.4 | 0 | 0 |  | 8 | M | 2 |  |  |  | ROZPOCET | 0 | 0 | 0 | 0 | 0 | 1 | 0 | 4 | 1053317692
| PP |  | zemina pro terénní úpravy - tříděná | [15 empty] | PP | 2
| VV |  | 3*1,8 'Přepočtené koeficientem množství |  | 5.4 | [13 empty] | VV | 2 | 2 | False | 1 | ROZPOCET
17 | K | 181411131-1 | Založení parkového trávníku výsevem plochy do 10000 m2 v rovině a ve svahu do 1:5, včetně obdělání půdy, hnojení půdy hnojivem a dodávkou hnojiva, včetně ošetření trávníku, klíčící trávník je nutné v suchém období kropit a po dosažení výšky 10 – 15 cm | m2 | 440 |  | 0 |  |  | základní |  | 0 | 0 | 0 | 0 | 0 |  | 4 | K | 2 |  |  |  | ROZPOCET | 0 | 0 | 0 | 0 | 0 | 1 | 0 | 4 | 2092554589
| PP |  | Založení parkového trávníku výsevem plochy do 10000 m2 v rovině a ve svahu do 1:5, včetně obdělání půdy, hnojení půdy hnojivem a dodávkou hnojiva, včetně ošetření trávníku, klíčící trávník je nutné v suchém období kropit a po dosažení výšky 10 – 15 cm | [15 empty] | PP | 2
| VV |  | "ohumusování v tl. cca 100mm a osetí travním semenem" 440 |  | 440 | [13 empty] | VV | 2 | 2 | True | 0 | ROZPOCET
18 | M | 00572420 | osivo směs travní parková okrasná | kg | 13.2 |  | 0 | CS ÚRS 2019 01 |  | základní |  | 0 | 0.001 | 0.0132 | 0 | 0 |  | 8 | M | 2 |  |  |  | ROZPOCET | 0 | 0 | 0 | 0 | 0 | 1 | 0 | 4 | 1531999901
| PP |  | osivo směs travní parková okrasná | [15 empty] | PP | 2
| VV |  | "ohumusování v tl. cca 100mm a osetí travním semenem" 440*3/100 |  | 13.2 | [13 empty] | VV | 2 | 2 | True | 0 | ROZPOCET
19 | K | 182301121 | Rozprostření ornice pl do 500 m2 ve svahu přes 1:5 tl vrstvy do 100 mm | m2 | 440 |  | 0 | CS ÚRS 2019 01 |  | základní |  | 0 | 0 | 0 | 0 | 0 |  | 4 | K | 2 |  |  |  | ROZPOCET | 0 | 0 | 0 | 0 | 0 | 1 | 0 | 4 | 1057573784
| PP |  | Rozprostření a urovnání ornice ve svahu sklonu přes 1:5 při souvislé ploše do 500 m2, tl. vrstvy do 100 mm | [15 empty] | PP | 2
| VV |  | "ohumusování v tl. cca 100mm a osetí travním semenem" 440 |  | 440 | [13 empty] | VV | 2 | 2 | True | 0 | ROZPOCET
20 | M | 10364101 | zemina pro terénní úpravy - ornice | t | 79.2 |  | 0 | CS ÚRS 2019 01 |  | základní |  | 0 | 0 | 0 | 0 | 0 |  | 8 | M | 2 |  |  |  | ROZPOCET | 0 | 0 | 0 | 0 | 0 | 1 | 0 | 4 | 1060153503
| PP |  | zemina pro terénní úpravy - ornice | [15 empty] | PP | 2
| P |  | Poznámka k položce: materiál vč. pořízení a dopravy | [15 empty] | P | 2
| VV |  | "ohumusování v tl. cca 100mm a osetí travním semenem" 440*0,1 |  | 44 | [13 empty] | VV | 2 | 2 | True | 0 | ROZPOCET
| VV |  | 44*1,8 'Přepočtené koeficientem množství |  | 79.2 | [13 empty] | VV | 2 | 2 | False | 1 | ROZPOCET
| D | 4 | Vodorovné konstrukce |  |  |  | 0 |  |  |  |  | 0 |  | 1.7878 |  | 0 |  | 1 | D | 1 |  |  |  | ROZPOCET | [6 empty] | 0
21 | K | 451315116 | Podkladní nebo výplňová vrstva z betonu C 20/25 tl do 100 mm | m2 | 6.5 |  | 0 | CS ÚRS 2019 01 |  | základní |  | 0 | 0.24787 | 1.6112 | 0 | 0 |  | 4 | K | 2 |  |  |  | ROZPOCET | 0 | 0 | 0 | 0 | 0 | 1 | 0 | 4 | -1146482411
| PP |  | Podkladní a výplňové vrstvy z betonu prostého tloušťky do 100 mm, z betonu C 20/25 | [15 empty] | PP | 2
| VV |  | "doplnění betonového lože C20/25nXF3 v místě stávajících silničních obrub " 0,1*65 |  | 6.5 | [13 empty] | VV | 2 | 2 | True | 0 | ROZPOCET
22 | K | 452386121-1 | Vyrovnávací prstence ze železového betonu pro uložení rámu s mříží včetně nezbytného pažení | kus | 1 |  | 0 |  |  | základní |  | 0 | 0.17664 | 0.17664 | 0 | 0 |  | 4 | K | 2 |  |  |  | ROZPOCET | 0 | 0 | 0 | 0 | 0 | 1 | 0 | 4 | 2014783686
| PP |  | Vyrovnávací prstence ze železového betonu pro uložení rámu s mříží včetně nezbytného pažení | [15 empty] | PP | 2
| P |  | Poznámka k položce: beton C30/37 XF4 ; 0,032 m3 KARI síť 5/100/100 ; 0,8 kg | [15 empty] | P | 2
| D | 5 | Komunikace pozemní |  |  |  | 0 |  |  |  |  | 0 |  | 0 |  | 0 |  | 1 | D | 1 |  |  |  | ROZPOCET | [6 empty] | 0
23 | K | 567122111 | Podklad ze směsi stmelené cementem SC C 8/10 (KSC I) tl 120 mm | m2 | 193.8 |  | 0 | CS ÚRS 2019 01 |  | základní |  | 0 | 0 | 0 | 0 | 0 |  | 4 | K | 2 |  |  |  | ROZPOCET | 0 | 0 | 0 | 0 | 0 | 1 | 0 | 4 | 41224334
| PP |  | Podklad ze směsi stmelené cementem SC bez dilatačních spár, s rozprostřením a zhutněním SC C 8/10 (KSC I), po zhutnění tl. 120 mm | [15 empty] | PP | 2
| VV |  | "směs stmelená cementem SC C8/10 120 mm" | [15 empty] | VV | 2 | 1 | True | 0 | ROZPOCET
| VV |  | "Navrhovaná konstrukce v místě sanace podkladních vrstev" 193,8 |  | 193.8 | [13 empty] | VV | 2 | 2 | True | 0 | ROZPOCET
24 | K | 569903321 | Zřízení zemních krajnic bez zhutnění | m3 | 23.87 |  | 0 | CS ÚRS 2019 01 |  | základní |  | 0 | 0 | 0 | 0 | 0 |  | 4 | K | 2 |  |  |  | ROZPOCET | 0 | 0 | 0 | 0 | 0 | 1 | 0 | 4 | -639069433
| PP |  | Zřízení zemních krajnic z hornin jakékoliv třídy bez zhutnění | [15 empty] | PP | 2
| VV |  | "Nezpevněné krajnice, asfaltový recyklát R-mat tl. 100mm (výzisk z frézování vozovky)" 238,7*0,1 |  | 23.87 | [13 empty] | VV | 2 | 2 | True | 0 | ROZPOCET
25 | K | 573231106 | Postřik živičný spojovací ze silniční emulze v množství 0,30 kg/m2 | m2 | 775.2 |  | 0 | CS ÚRS 2019 01 |  | základní |  | 0 | 0 | 0 | 0 | 0 |  | 4 | K | 2 |  |  |  | ROZPOCET | 0 | 0 | 0 | 0 | 0 | 1 | 0 | 4 | 1860215433
| PP |  | Postřik spojovací PS bez posypu kamenivem ze silniční emulze, v množství 0,30 kg/m2 | [15 empty] | PP | 2
| VV |  | "spojovací postřik PS-E C 60 BP 4 0,30 kg/m2" | [15 empty] | VV | 2 | 1 | True | 0 | ROZPOCET
| VV |  | "Navrhovaná konstrukce v místě frézy tl. 100 mm" 775,2 |  | 775.2 | [13 empty] | VV | 2 | 2 | True | 0 | ROZPOCET
26 | K | 573231109 | Postřik živičný spojovací ze silniční emulze v množství 0,60 kg/m2 | m2 | 2244 |  | 0 | CS ÚRS 2019 01 |  | základní |  | 0 | 0 | 0 | 0 | 0 |  | 4 | K | 2 |  |  |  | ROZPOCET | 0 | 0 | 0 | 0 | 0 | 1 | 0 | 4 | 733972457
| PP |  | Postřik spojovací PS bez posypu kamenivem ze silniční emulze, v množství 0,60 kg/m2 | [15 empty] | PP | 2
| VV |  | "spojovací postřik PS-E C 60 BP 4 0,60 kg/m2" | [15 empty] | VV | 2 | 1 | True | 0 | ROZPOCET
| VV |  | "Navrhovaná konstrukce v místě frézy tl. 50 mm" 1468,8 |  | 1468.8 | [13 empty] | VV | 2 | 2 | True | 0 | ROZPOCET
| VV |  | "Navrhovaná konstrukce v místě frézy tl. 100 mm" 775,2 |  | 775.2 | [13 empty] | VV | 2 | 2 | True | 0 | ROZPOCET
27 | K | 577144141-1 | Asfaltový beton vrstva obrusná ACO 11S PmB 45/80-65 (ABS) tl 50 mm š přes 3 m z modifikovaného asfaltu, vyztužena pomocí vláken FORTA FI | m2 | 2244 |  | 0 |  |  | základní |  | 0 | 0 | 0 | 0 | 0 |  | 4 | K | 2 |  |  |  | ROZPOCET | 0 | 0 | 0 | 0 | 0 | 1 | 0 | 4 | 1006455985
| PP |  | Asfaltový beton vrstva obrusná ACO 11S PmB 45/80-65 (ABS) s rozprostřením a zhutněním z modifikovaného asfaltu, po zhutnění v pruhu šířky přes 3 m tl. 50 mm, vyztužena pomocí vláken FORTA FI | [15 empty] | PP | 2
| P |  | Poznámka k položce: obrusná vrstva bude vyztužena pomocí kevlarových vláken, např. FORTA FI) | [15 empty] | P | 2
| VV |  | "asfaltový beton ACO 11S PmB 45/80-65 50 mm" | [15 empty] | VV | 2 | 1 | True | 0 | ROZPOCET
| VV |  | "Navrhovaná konstrukce v místě frézy tl. 50 mm" 1468,8 |  | 1468.8 | [13 empty] | VV | 2 | 2 | True | 0 | ROZPOCET
| VV |  | "Navrhovaná konstrukce v místě frézy tl. 100 mm" 775,2 |  | 775.2 | [13 empty] | VV | 2 | 2 | True | 0 | ROZPOCET
28 | K | 577145122 | Asfaltový beton vrstva ložní ACL 16 (ABH) tl 50 mm š přes 3 m z nemodifikovaného asfaltu | m2 | 775.2 |  | 0 | CS ÚRS 2019 01 |  | základní |  | 0 | 0 | 0 | 0 | 0 |  | 4 | K | 2 |  |  |  | ROZPOCET | 0 | 0 | 0 | 0 | 0 | 1 | 0 | 4 | 228135309
| PP |  | Asfaltový beton vrstva ložní ACL 16 (ABH) s rozprostřením a zhutněním z nemodifikovaného asfaltu v pruhu šířky přes 3 m, po zhutnění tl. 50 mm | [15 empty] | PP | 2
| VV |  | "asfaltový beton ACL 16+ 50/70 50 mm" | [15 empty] | VV | 2 | 1 | True | 0 | ROZPOCET
| VV |  | "Navrhovaná konstrukce v místě frézy tl. 100 mm" 775,2 |  | 775.2 | [13 empty] | VV | 2 | 2 | True | 0 | ROZPOCET
| D | 8 | Trubní vedení |  |  |  | 0 |  |  |  |  | 0 |  | 4.5676 |  | 0 |  | 1 | D | 1 |  |  |  | ROZPOCET | [6 empty] | 0
29 | K | 899104112 | Osazení poklopů litinových nebo ocelových včetně rámů pro třídu zatížení D400, E600 | kus | 1 |  | 0 | CS ÚRS 2019 01 |  | základní |  | 0 | 0.21734 | 0.21734 | 0 | 0 |  | 4 | K | 2 |  |  |  | ROZPOCET | 0 | 0 | 0 | 0 | 0 | 1 | 0 | 4 | -1238494297
| PP |  | Osazení poklopů litinových a ocelových včetně rámů pro třídu zatížení D400, E600 | [15 empty] | PP | 2
30 | M | 55242320 | mříž vtoková litinová plochá 500x500mm | kus | 1 |  | 0 | CS ÚRS 2019 01 |  | základní |  | 0 | 0.0506 | 0.0506 | 0 | 0 |  | 8 | M | 2 |  |  |  | ROZPOCET | 0 | 0 | 0 | 0 | 0 | 1 | 0 | 4 | -2030858466
| PP |  | mříž vtoková litinová plochá 500x500mm | [15 empty] | PP | 2
| P |  | Poznámka k položce: rám s mříží D400, 500x500 s pantem tvárná litina, pro uliční vpust | [15 empty] | P | 2
31 | K | 899202211 | Demontáž mříží litinových včetně rámů hmotnosti přes 50 do 100 kg | kus | 1 |  | 0 | CS ÚRS 2019 01 |  | základní |  | 0 | 0 | 0 | 0 | 0 |  | 4 | K | 2 |  |  |  | ROZPOCET | 0 | 0 | 0 | 0 | 0 | 1 | 0 | 4 | -1672546763
| PP |  | Demontáž mříží litinových včetně rámů, hmotnosti jednotlivě přes 50 do 100 Kg | [15 empty] | PP | 2
| P |  | Poznámka k položce: vč. likvidace dle dispozic zhotovitele | [15 empty] | P | 2
| VV |  | "odstranění ocelového rámu orientačních rozměrů 500/500" 1 |  | 1 | [13 empty] | VV | 2 | 2 | True | 0 | ROZPOCET
32 | K | 899331111-1 | Výšková úprava uličního vstupu nebo vpusti do 200 mm zvýšením nebo snížením poklopu nebo mříže | kus | 8 |  | 0 |  |  | základní |  | 0 | 0.4208 | 3.3664 | 0 | 0 |  | 4 | K | 2 |  |  |  | ROZPOCET | 0 | 0 | 0 | 0 | 0 | 1 | 0 | 4 | 1054879813
| PP |  | Výšková úprava uličního vstupu nebo vpusti do 200 mm zvýšením nebo snížením poklopu nebo mříže | [15 empty] | PP | 2
| VV |  | "výšková rektifikace stávajících povrchových znaků podzemních IS - poklop" 8 |  | 8 | [13 empty] | VV | 2 | 2 | True | 0 | ROZPOCET
33 | K | 899431111-1 | Výšková úprava uličního vstupu nebo vpusti do 200 mm zvýšením nebo snížením krycího hrnce, šoupěte nebo hydrantu | kus | 3 |  | 0 |  |  | základní |  | 0 | 0.31108 | 0.93324 | 0 | 0 |  | 4 | K | 2 |  |  |  | ROZPOCET | 0 | 0 | 0 | 0 | 0 | 1 | 0 | 4 | 1664500242
| PP |  | Výšková úprava uličního vstupu nebo vpusti do 200 mm zvýšením nebo snížením krycího hrnce, šoupěte nebo hydrantu bez úpravy armatur | [15 empty] | PP | 2
| VV |  | "výšková rektifikace stávajících povrchových znaků podzemních IS - šoupě, hydrant, atd." 3 |  | 3 | [13 empty] | VV | 2 | 2 | True | 0 | ROZPOCET
| D | 9 | Ostatní konstrukce a práce, bourání |  |  |  | 0 |  |  |  |  | 0 |  | 22.6781 |  | 14.8006 |  | 1 | D | 1 |  |  |  | ROZPOCET | [6 empty] | 0
34 | K | 916131213 | Osazení silničního obrubníku betonového stojatého s boční opěrou do lože z betonu prostého | m | 34 |  | 0 | CS ÚRS 2019 01 |  | základní |  | 0 | 0.1554 | 5.2836 | 0 | 0 |  | 4 | K | 2 |  |  |  | ROZPOCET | 0 | 0 | 0 | 0 | 0 | 1 | 0 | 4 | 1495905935
| PP |  | Osazení silničního obrubníku betonového se zřízením lože, s vyplněním a zatřením spár cementovou maltou stojatého s boční opěrou z betonu prostého, do lože z betonu prostého | [15 empty] | PP | 2
| P |  | Poznámka k položce: osazení do betonového lože C20/25n-XF3 s opěrou | [15 empty] | P | 2
| VV |  | "silniční betonový obrubník 150/250" | [15 empty] | VV | 2 | 1 | True | 0 | ROZPOCET
| VV |  | "náhrada za odstraněné betonové obruby" 30 |  | 30 | [13 empty] | VV | 2 | 2 | True | 0 | ROZPOCET
| VV |  | "nové obruby na KÚ" 3 |  | 3 | [13 empty] | VV | 2 | 2 | True | 0 | ROZPOCET
| VV |  | "přechodový silniční betonový obrubník 150/150 x 150/250" | [15 empty] | VV | 2 | 1 | True | 0 | ROZPOCET
| VV |  | "obruba pro odstranění ostrého rohu" 1 |  | 1 | [13 empty] | VV | 2 | 2 | True | 0 | ROZPOCET
35 | M | 59217031 | obrubník betonový silniční 1000x150x250mm | m | 33 |  | 0 | CS ÚRS 2019 01 |  | základní |  | 0 | 0.081 | 2.673 | 0 | 0 |  | 8 | M | 2 |  |  |  | ROZPOCET | 0 | 0 | 0 | 0 | 0 | 1 | 0 | 4 | 2033412019
| PP |  | obrubník betonový silniční 1000x150x250mm | [15 empty] | PP | 2
| VV |  | "silniční betonový obrubník 150/250" | [15 empty] | VV | 2 | 1 | True | 0 | ROZPOCET
| VV |  | "náhrada za odstraněné betonové obruby" 30 |  | 30 | [13 empty] | VV | 2 | 2 | True | 0 | ROZPOCET
| VV |  | "nové obruby na KÚ" 3 |  | 3 | [13 empty] | VV | 2 | 2 | True | 0 | ROZPOCET
36 | M | 59217032 | obrubník betonový silniční 1000x150x150mm | m | 1 |  | 0 | CS ÚRS 2019 01 |  | základní |  | 0 | 0.055 | 0.055 | 0 | 0 |  | 8 | M | 2 |  |  |  | ROZPOCET | 0 | 0 | 0 | 0 | 0 | 1 | 0 | 4 | 1861839247
| PP |  | obrubník betonový silniční 1000x150x150mm | [15 empty] | PP | 2
| VV |  | "přechodový silniční betonový obrubník 150/150 x 150/250" | [15 empty] | VV | 2 | 1 | True | 0 | ROZPOCET
| VV |  | "obruba pro odstranění ostrého rohu" 1 |  | 1 | [13 empty] | VV | 2 | 2 | True | 0 | ROZPOCET
37 | K | 916241213 | Osazení obrubníku kamenného stojatého s boční opěrou do lože z betonu prostého | m | 2.1 |  | 0 | CS ÚRS 2019 01 |  | základní |  | 0 | 0.14067 | 0.29541 | 0 | 0 |  | 4 | K | 2 |  |  |  | ROZPOCET | 0 | 0 | 0 | 0 | 0 | 1 | 0 | 4 | -1084175087
| PP |  | Osazení obrubníku kamenného se zřízením lože, s vyplněním a zatřením spár cementovou maltou stojatého s boční opěrou z betonu prostého, do lože z betonu prostého | [15 empty] | PP | 2
| VV |  | "rozebrání silničních stojatých kamenných obrub včetně odstranění lože - očištěné obruby budou osazeny zpět" 2,1 |  | 2.1 | [13 empty] | VV | 2 | 2 | True | 0 | ROZPOCET
38 | K | 919112222 | Řezání spár pro vytvoření komůrky š do 15 mm hl 25 mm pro těsnící zálivku v živičném krytu | m | 1000 |  | 0 | CS ÚRS 2019 01 |  | základní |  | 0 | 0 | 0 | 0 | 0 |  | 4 | K | 2 |  |  |  | ROZPOCET | 0 | 0 | 0 | 0 | 0 | 1 | 0 | 4 | 933684549
| PP |  | Řezání dilatačních spár v živičném krytu vytvoření komůrky pro těsnící zálivku šířky do 15 mm, hloubky 25 mm | [15 empty] | PP | 2
| VV |  | "Vytvoření komůrky 12/25mm" | [15 empty] | VV | 2 | 1 | True | 0 | ROZPOCET
| VV |  | "sanace trhlin" 500 |  | 500 | [13 empty] | VV | 2 | 2 | True | 0 | ROZPOCET
| VV |  | "napojení na okolní vozovky a případné provádění obrusu po polovinách" 500 |  | 500 | [13 empty] | VV | 2 | 2 | True | 0 | ROZPOCET
39 | K | 919122121-1 | Těsnění spár zálivkou za tepla pro komůrky š do 15 mm hl 25 mm | m | 1000 |  | 0 |  |  | základní |  | 0 | 9e-05 | 0.09 | 0 | 0 |  | 4 | K | 2 |  |  |  | ROZPOCET | 0 | 0 | 0 | 0 | 0 | 1 | 0 | 4 | 1952330662
| PP |  | Utěsnění dilatačních spár zálivkou za tepla v cementobetonovém nebo živičném krytu včetně adhezního nátěru, pro komůrky šířky do 15 mm, hloubky 25 mm | [15 empty] | PP | 2
| VV |  | "Zálivka za horka typu N2, 12/25mm" | [15 empty] | VV | 2 | 1 | True | 0 | ROZPOCET
| VV |  | "sanace trhlin" 500 |  | 500 | [13 empty] | VV | 2 | 2 | True | 0 | ROZPOCET
| VV |  | "napojení na okolní vozovky a případné provádění obrusu po polovinách" 500 |  | 500 | [13 empty] | VV | 2 | 2 | True | 0 | ROZPOCET
40 | K | 935112211 | Osazení příkopového žlabu do betonu tl 100 mm z betonových tvárnic š 800 mm | m | 34.1 |  | 0 | CS ÚRS 2019 01 |  | základní |  | 0 | 0.16371 | 5.5825 | 0 | 0 |  | 4 | K | 2 |  |  |  | ROZPOCET | 0 | 0 | 0 | 0 | 0 | 1 | 0 | 4 | -895169882
| PP |  | Osazení betonového příkopového žlabu s vyplněním a zatřením spár cementovou maltou s ložem tl. 100 mm z betonu prostého z betonových příkopových tvárnic šířky přes 500 do 800 mm | [15 empty] | PP | 2
| VV |  | "příkopová tvárnice š. 0,6m (např. TBM - Q 100 - 600) (C30/37-XF4) do betonového lože C20/25n-XF3" 34,1 |  | 34.1 | [13 empty] | VV | 2 | 2 | True | 0 | ROZPOCET
41 | M | 59227029 | žlabovka příkopová betonová 500x680x60mm | m | 34.1 |  | 0 | CS ÚRS 2019 01 |  | základní |  | 0 | 0.134 | 4.5694 | 0 | 0 |  | 8 | M | 2 |  |  |  | ROZPOCET | 0 | 0 | 0 | 0 | 0 | 1 | 0 | 4 | 94840158
| PP |  | žlabovka příkopová betonová 500x680x60mm | [15 empty] | PP | 2
42 | K | 935113212 | Osazení odvodňovacího betonového žlabu s krycím roštem šířky přes 200 mm | m | 6 |  | 0 | CS ÚRS 2019 01 |  | základní |  | 0 | 0.43819 | 2.6291 | 0 | 0 |  | 4 | K | 2 |  |  |  | ROZPOCET | 0 | 0 | 0 | 0 | 0 | 1 | 0 | 4 | -859697642
| PP |  | Osazení odvodňovacího žlabu s krycím roštem betonového šířky přes 200 mm | [15 empty] | PP | 2
| VV |  | "příkopová tvárnice š. 0,4m s mřížkovým roštem z pozinkované oceli (C250) (např. BG Žlabovka) (C30/37-XF4) do betonového lože C20/25n-XF3" 6,0 |  | 6 | [13 empty] | VV | 2 | 2 | True | 0 | ROZPOCET
43 | M | 59227030-1 | příkopová tvárnice (žlab) š. 0,4m s mřížkovým roštem z pozinkované oceli (C250) (např. BG Žlabovka) (C30/37-XF4) | m | 6 |  | 0 | CS ÚRS 2019 01 |  | základní |  | 0 | 0.25 | 1.5 | 0 | 0 |  | 8 | M | 2 |  |  |  | ROZPOCET | 0 | 0 | 0 | 0 | 0 | 1 | 0 | 4 | 736413285
| PP |  | příkopová tvárnice (žlab) š. 0,4m s mřížkovým roštem z pozinkované oceli (C250) (např. BG Žlabovka) (C30/37-XF4) | [15 empty] | PP | 2
| P |  | Poznámka k položce: žlab vč. mřížky | [15 empty] | P | 2
44 | K | 938902122 | Čištění ploch betonových konstrukcí tlakovou vodou | m2 | 10 |  | 0 | CS ÚRS 2019 01 |  | základní |  | 0 | 0 | 0 | 0 | 0 |  | 4 | K | 2 |  |  |  | ROZPOCET | 0 | 0 | 0 | 0 | 0 | 1 | 0 | 4 | 141361591
| PP |  | Čištění nádrží, ploch dřevěných nebo betonových konstrukcí, potrubí ploch betonových konstrukcí tlakovou vodou | [15 empty] | PP | 2
| P |  | Poznámka k položce: vč. likvidace sutě | [15 empty] | P | 2
| VV |  | "pročištění 2ks uličních vpustí a přípojky uliční vpusti (2x3m) tlakovou vodou - odborný odhad" 10 |  | 10 | [13 empty] | VV | 2 | 2 | True | 0 | ROZPOCET
45 | K | 938902322 | Čištění rigolů ručně při tl. nánosu do 100 mm | m | 115 |  | 0 | CS ÚRS 2019 01 |  | základní |  | 0 | 0 | 0 | 0.086 | 9.89 |  | 4 | K | 2 |  |  |  | ROZPOCET | 0 | 0 | 0 | 0 | 0 | 1 | 0 | 4 | 816922283
| PP |  | Čištění rigolů komunikací s odstraněním travnatého porostu nebo nánosu s naložením na dopravní prostředek nebo s přemístěním na hromady na vzdálenost do 20 m ručně při tl. nánosu přes 50 do 100 mm | [15 empty] | PP | 2
| VV |  | "pročištění trojúhelníkového silničního příkopu" 115,0 |  | 115 | [13 empty] | VV | 2 | 2 | True | 0 | ROZPOCET
46 | K | 938902421 | Čištění propustků strojně tlakovou vodou D do 500 mm při tl nánosu do 50% DN | m | 42.1 |  | 0 | CS ÚRS 2019 01 |  | základní |  | 0 | 0 | 0 | 0.086 | 3.6206 |  | 4 | K | 2 |  |  |  | ROZPOCET | 0 | 0 | 0 | 0 | 0 | 1 | 0 | 4 | -263175603
| PP |  | Čištění propustků s odstraněním travnatého porostu nebo nánosu, s naložením na dopravní prostředek nebo s přemístěním na hromady na vzdálenost do 20 m strojně tlakovou vodou tloušťky nánosu přes 25 do 50% průměru propustku do 500 mm | [15 empty] | PP | 2
| VV |  | "pročištění propustku (DN < 400) tlakovou vodou" 42,1 |  | 42.1 | [13 empty] | VV | 2 | 2 | True | 0 | ROZPOCET
47 | K | 938902422 | Čištění propustků strojně tlakovou vodou D do 1000 mm při tl nánosu do 50% DN | m | 10 |  | 0 | CS ÚRS 2019 01 |  | základní |  | 0 | 0 | 0 | 0.129 | 1.29 |  | 4 | K | 2 |  |  |  | ROZPOCET | 0 | 0 | 0 | 0 | 0 | 1 | 0 | 4 | -1519532857
| PP |  | Čištění propustků s odstraněním travnatého porostu nebo nánosu, s naložením na dopravní prostředek nebo s přemístěním na hromady na vzdálenost do 20 m strojně tlakovou vodou tloušťky nánosu přes 25 do 50% průměru propustku přes 500 do 1000 mm | [15 empty] | PP | 2
| VV |  | "pročištění propustku (DN > 400) tlakovou vodou" 10 |  | 10 | [13 empty] | VV | 2 | 2 | True | 0 | ROZPOCET
48 | K | 979024443 | Očištění vybouraných obrubníků a krajníků silničních | m | 2.1 |  | 0 | CS ÚRS 2019 01 |  | základní |  | 0 | 0 | 0 | 0 | 0 |  | 4 | K | 2 |  |  |  | ROZPOCET | 0 | 0 | 0 | 0 | 0 | 1 | 0 | 4 | -64466077
| PP |  | Očištění vybouraných prvků komunikací od spojovacího materiálu s odklizením a uložením očištěných hmot a spojovacího materiálu na skládku na vzdálenost do 10 m obrubníků a krajníků, vybouraných z jakéhokoliv lože a s jakoukoliv výplní spár silničních | [15 empty] | PP | 2
| VV |  | "rozebrání silničních stojatých kamenných obrub včetně odstranění lože - očištěné obruby budou osazeny zpět" 2,1 |  | 2.1 | [13 empty] | VV | 2 | 2 | True | 0 | ROZPOCET
| D | 997 | Přesun sutě |  |  |  | 0 |  |  |  |  | 0 |  | 0 |  | 0 |  | 1 | D | 1 |  |  |  | ROZPOCET | [6 empty] | 0
49 | K | 997221551-0 | Vodorovná doprava suti na meziskládku a z meziskládky ze sypkých materiálů včetně uložení na vzdálenost dle dodavatele stavby | t | 508.288 |  | 0 |  |  | základní |  | 0 | 0 | 0 | 0 | 0 |  | 4 | K | 2 |  |  |  | ROZPOCET | 0 | 0 | 0 | 0 | 0 | 1 | 0 | 4 | 1881977589
| PP |  | Vodorovná doprava suti na meziskládku a z meziskládky bez naložení, ale se složením a s hrubým urovnáním ze sypkých materiálů, na vzdálenost dle dodavatele stavby | [15 empty] | PP | 2
| VV |  | "živice - frézovaná - odvoz na meziskládku" | [15 empty] | VV | 2 | 1 | True | 0 | ROZPOCET
| VV |  | "Sjezdy s nezpevněným krytem, asfaltový recyklát R-mat tl. 150mm (výzisk z frézování vozovky)" 119,7*0,15*2,56 |  | 45.965 | [13 empty] | VV | 2 | 2 | True | 0 | ROZPOCET
| VV |  | "sanace silniční pláně dle skutečné potřeby asfaltovým recyklátem R-mat tl. 300mm (výzisk z frézování vozovky)" 114,0*0,3*2,56 |  | 87.552 | [13 empty] | VV | 2 | 2 | True | 0 | ROZPOCET
| VV |  | "Navrhovaná konstrukce v místě sanace podkladních i ochranných vrstev asf. recyklátem R-mat tl. 300mm (výzisk z frézování vozovky)" 155,0*0,15*2,56 |  | 59.52 | [13 empty] | VV | 2 | 2 | True | 0 | ROZPOCET
| VV |  | "Nezpevněné krajnice, asfaltový recyklát R-mat tl. 100mm (výzisk z frézování vozovky)" 238,7*0,1*2,56 |  | 61.107 | [13 empty] | VV | 2 | 2 | True | 0 | ROZPOCET
| VV |  | "živice - frézovaná - dovoz z meziskládky" 254,144 |  | 254.144 | [13 empty] | VV | 2 | 2 | True | 0 | ROZPOCET
50 | K | 997221551-1 | Vodorovná doprava suti na skládku ze sypkých materiálů včetně uložení na vzdálenost dle dodavatele stavby | t | 206.251 |  | 0 |  |  | základní |  | 0 | 0 | 0 | 0 | 0 |  | 4 | K | 2 |  |  |  | ROZPOCET | 0 | 0 | 0 | 0 | 0 | 1 | 0 | 4 | -125756877
| PP |  | Vodorovná doprava suti na skládku bez naložení, ale se složením a s hrubým urovnáním ze sypkých materiálů, na vzdálenost dle dodavatele stavby | [15 empty] | PP | 2
| VV |  | "kamenivo" 59,136 |  | 59.136 | [13 empty] | VV | 2 | 2 | True | 0 | ROZPOCET
| VV |  | "živice - frézovaná (mimo materiálu pro zpětné uložení)" 99,226+287,232-254,144 |  | 132.314 | [13 empty] | VV | 2 | 2 | True | 0 | ROZPOCET
| VV |  | "ostatní (čištění příkopů, potrubí)" 14,801 |  | 14.801 | [13 empty] | VV | 2 | 2 | True | 0 | ROZPOCET
51 | K | 997221561-1 | Vodorovná doprava suti na skládku z kusových materiálů včetně uložení na vzdálenost dle dodavatele stavby | t | 50.204 |  | 0 |  |  | základní |  | 0 | 0 | 0 | 0 | 0 |  | 4 | K | 2 |  |  |  | ROZPOCET | 0 | 0 | 0 | 0 | 0 | 1 | 0 | 4 | 1585835980
| PP |  | Vodorovná doprava suti na skládku bez naložení, ale se složením a s hrubým urovnáním z kusových materiálů na vzdálenost dle dodavatele stavby | [15 empty] | PP | 2
| VV |  | "penetrační makadam" 42,636 |  | 42.636 | [13 empty] | VV | 2 | 2 | True | 0 | ROZPOCET
| VV |  | "lože z kamenných obrub" 2,1*0,08 |  | 0.168 | [13 empty] | VV | 2 | 2 | True | 0 | ROZPOCET
| VV |  | "betonové obruby vč. lože" 30*0,205 |  | 6.15 | [13 empty] | VV | 2 | 2 | True | 0 | ROZPOCET
| VV |  | "železobeton" 1,25 |  | 1.25 | [13 empty] | VV | 2 | 2 | True | 0 | ROZPOCET
52 | K | 997221611 | Nakládání suti na dopravní prostředky pro vodorovnou dopravu | t | 254.144 |  | 0 | CS ÚRS 2019 01 |  | základní |  | 0 | 0 | 0 | 0 | 0 |  | 4 | K | 2 |  |  |  | ROZPOCET | 0 | 0 | 0 | 0 | 0 | 1 | 0 | 4 | 1393449459
| PP |  | Nakládání na dopravní prostředky pro vodorovnou dopravu suti | [15 empty] | PP | 2
| VV |  | "živice - frézovaná - dovoz z meziskládky" 254,144 |  | 254.144 | [13 empty] | VV | 2 | 2 | True | 0 | ROZPOCET
53 | K | 997221815 | Poplatek za uložení na skládce (skládkovné) stavebního odpadu betonového kód odpadu 170 101 | t | 6.318 |  | 0 | CS ÚRS 2019 01 |  | základní |  | 0 | 0 | 0 | 0 | 0 |  | 4 | K | 2 |  |  |  | ROZPOCET | 0 | 0 | 0 | 0 | 0 | 1 | 0 | 4 | -2014954338
| PP |  | Poplatek za uložení stavebního odpadu na skládce (skládkovné) z prostého betonu zatříděného do Katalogu odpadů pod kódem 170 101 | [15 empty] | PP | 2
| VV |  | "lože z kamenných obrub" 2,1*0,08 |  | 0.168 | [13 empty] | VV | 2 | 2 | True | 0 | ROZPOCET
| VV |  | "betonové obruby vč. lože" 30*0,205 |  | 6.15 | [13 empty] | VV | 2 | 2 | True | 0 | ROZPOCET
54 | K | 997221825 | Poplatek za uložení na skládce (skládkovné) stavebního odpadu železobetonového kód odpadu 170 101 | t | 1.25 |  | 0 | CS ÚRS 2019 01 |  | základní |  | 0 | 0 | 0 | 0 | 0 |  | 4 | K | 2 |  |  |  | ROZPOCET | 0 | 0 | 0 | 0 | 0 | 1 | 0 | 4 | 1543576929
| PP |  | Poplatek za uložení stavebního odpadu na skládce (skládkovné) z armovaného betonu zatříděného do Katalogu odpadů pod kódem 170 101 | [15 empty] | PP | 2
| VV |  | "železobeton" 1,25 |  | 1.25 | [13 empty] | VV | 2 | 2 | True | 0 | ROZPOCET
55 | K | 997221845 | Poplatek za uložení na skládce (skládkovné) odpadu asfaltového bez dehtu kód odpadu 170 302 | t | 174.95 |  | 0 | CS ÚRS 2019 01 |  | základní |  | 0 | 0 | 0 | 0 | 0 |  | 4 | K | 2 |  |  |  | ROZPOCET | 0 | 0 | 0 | 0 | 0 | 1 | 0 | 4 | 1443920842
| PP |  | Poplatek za uložení stavebního odpadu na skládce (skládkovné) asfaltového bez obsahu dehtu zatříděného do Katalogu odpadů pod kódem 170 302 | [15 empty] | PP | 2
| VV |  | "penetrační makadam" 42,636 |  | 42.636 | [13 empty] | VV | 2 | 2 | True | 0 | ROZPOCET
| VV |  | "živice - frézovaná (mimo materiálu pro zpětné uložení)" 99,226+287,232-254,144 |  | 132.314 | [13 empty] | VV | 2 | 2 | True | 0 | ROZPOCET
56 | K | 997221855 | Poplatek za uložení na skládce (skládkovné) zeminy a kameniva kód odpadu 170 504 | t | 73.937 |  | 0 | CS ÚRS 2019 01 |  | základní |  | 0 | 0 | 0 | 0 | 0 |  | 4 | K | 2 |  |  |  | ROZPOCET | 0 | 0 | 0 | 0 | 0 | 1 | 0 | 4 | 685533971
| PP |  | Poplatek za uložení stavebního odpadu na skládce (skládkovné) zeminy a kameniva zatříděného do Katalogu odpadů pod kódem 170 504 | [15 empty] | PP | 2
| VV |  | "kamenivo" 59,136 |  | 59.136 | [13 empty] | VV | 2 | 2 | True | 0 | ROZPOCET
| VV |  | "ostatní (čištění příkopů, potrubí)" 14,801 |  | 14.801 | [13 empty] | VV | 2 | 2 | True | 0 | ROZPOCET
| D | 998 | Přesun hmot |  |  |  | 0 |  |  |  |  | 0 |  | 0 |  | 0 |  | 1 | D | 1 |  |  |  | ROZPOCET | [6 empty] | 0
57 | K | 998226011 | Přesun hmot pro pozemní komunikace a letiště s krytem montovaným z ŽB dílců | t | 34.718 |  | 0 | CS ÚRS 2019 01 |  | základní |  | 0 | 0 | 0 | 0 | 0 |  | 4 | K | 2 |  |  |  | ROZPOCET | 0 | 0 | 0 | 0 | 0 | 1 | 0 | 4 | 755076189
| PP |  | Přesun hmot pro pozemní komunikace a letiště s krytem montovaným ze silničních dílců ze železového nebo předpjatého betonu dopravní vzdálenost do 200 m jakékoliv délky objektu | [15 empty] | PP | 2
58 | K | 998226091 | Příplatek k přesunu hmot pro pozemní komunikace a letiště s krytem z ŽB dílců za přesun do 1000 m | t | 34.718 |  | 0 | CS ÚRS 2019 01 |  | základní |  | 0 | 0 | 0 | 0 | 0 |  | 4 | K | 2 |  |  |  | ROZPOCET | 0 | 0 | 0 | 0 | 0 | 1 | 0 | 4 | -478564016
| PP |  | Přesun hmot pro pozemní komunikace a letiště s krytem montovaným ze silničních dílců ze železového nebo předpjatého betonu Příplatek k ceně za zvětšený přesun přes vymezenou největší dopravní vzdálenost do 1000 m | [15 empty] | PP | 2

## SO 180 - Dopravně inženýr...
{6021cf54-c652-4340-9e4d-ae6c3a3d4241}
2
| KRYCÍ LIST SOUPISU PRACÍ | [7 empty] | v --- níže se nacházejí doplnkové a pomocné údaje k sestavám --- v | [9 empty] | False
Stavba:
Obec Hostouň, oprava ulice Kladenská
Objekt:
SO 180 - Dopravně inženýrská opatření
| KSO: |  |  |  |  | CC-CZ:
| Místo: |  | k. ú. Hostouň u Prahy [645923] |  |  | Datum: | 23. 1. 2019
| Zadavatel: |  |  |  |  | IČ:
|  | Obec Hostouň u Prahy |  |  |  | DIČ:
| Uchazeč: |  |  |  |  | IČ: | Vyplň údaj
|  | Vyplň údaj |  |  |  | DIČ: | Vyplň údaj
| Projektant: |  |  |  |  | IČ:
|  | Ing. Petr Peštál |  |  |  | DIČ:
| Zpracovatel: |  |  |  |  | IČ:
DIČ:
Poznámka:
| Cena bez DPH | [5 empty] | 0
|  |  | Základ daně |  |  | Sazba daně | Výše daně
| DPH | základní | 0 |  |  | 21% | 0
|  | snížená | 0 |  |  | 15% | 0
|  | zákl. přenesená | 0 |  |  | 21% | 0
|  | sníž. přenesená | 0 |  |  | 15% | 0
|  | nulová | 0 |  |  | 0% | 0
| Cena s DPH |  |  | v | CZK |  | 0
REKAPITULACE ČLENĚNÍ SOUPISU PRACÍ
Stavba:
Obec Hostouň, oprava ulice Kladenská
Objekt:
SO 180 - Dopravně inženýrská opatření
Místo: |  |  | k. ú. Hostouň u Prahy [645923] |  |  | Datum: | 23. 1. 2019
Zadavatel: |  |  | Obec Hostouň u Prahy |  |  | Projektant: | Ing. Petr Peštál
Uchazeč: |  |  | Vyplň údaj |  |  | Zpracovatel:
Kód dílu - Popis | [6 empty] | Cena celkem [CZK]
Náklady ze soupisu prací | [6 empty] | 0 | [12 empty] | -1
| HSV - Práce a dodávky HSV | [5 empty] | 0
| 1 - Zemní práce | [5 empty] | 0
| 9 - Ostatní konstrukce a práce, bourání | [5 empty] | 0
| 998 - Přesun hmot | [5 empty] | 0
| VRN - Vedlejší rozpočtové náklady | [5 empty] | 0
| VRN3 - Zařízení staveniště | [5 empty] | 0
| VRN7 - Provozní vlivy | [5 empty] | 0
SOUPIS PRACÍ
Stavba:
Obec Hostouň, oprava ulice Kladenská
Objekt:
SO 180 - Dopravně inženýrská opatření
Místo: |  |  | k. ú. Hostouň u Prahy [645923] |  |  | Datum: | 23. 1. 2019
Zadavatel: |  |  | Obec Hostouň u Prahy |  |  | Projektant: | Ing. Petr Peštál
Uchazeč: |  |  | Vyplň údaj |  |  | Zpracovatel:
PČ | Typ | Kód | Popis | MJ | Množství | J.cena [CZK] | Cena celkem [CZK] | Cenová soustava |  | DPH | J. Nh [h] | Nh celkem [h] | J. hmotnost [t] | Hmotnost celkem [t] | J. suť [t] | Suť Celkem [t] | Dodavatel
Náklady soupisu celkem | [6 empty] | 0 |  |  |  |  | 0 |  | 0.0183 |  | 0 |  |  | D | -1 | [10 empty] | 0
| D | HSV | Práce a dodávky HSV |  |  |  | 0 |  |  |  |  | 0 |  | 0.0183 |  | 0 |  | 1 | D | 0 |  |  |  | ROZPOCET | [6 empty] | 0
| D | 1 | Zemní práce |  |  |  | 0 |  |  |  |  | 0 |  | 0.0013 |  | 0 |  | 1 | D | 1 |  |  |  | ROZPOCET | [6 empty] | 0
1 | K | 119002121 | Přechodová lávka délky do 2 m včetně zábradlí pro zabezpečení výkopu zřízení | kus | 2 |  | 0 | CS ÚRS 2019 01 |  | základní |  | 0 | 0.00065 | 0.0013 | 0 | 0 |  | 4 | K | 2 |  |  |  | ROZPOCET | 0 | 0 | 0 | 0 | 0 | 1 | 0 | 4 | -696157367
| PP |  | Pomocné konstrukce při zabezpečení výkopu vodorovné pochozí přechodová lávka délky do 2 m včetně zábradlí zřízení | [15 empty] | PP | 2
| VV |  | "Mobilní lávky pro pěší - doprava, minipulace" 2 |  | 2 | [13 empty] | VV | 2 | 2 | True | 0 | ROZPOCET
2 | K | 119002122 | Přechodová lávka délky do 2 m včetně zábradlí pro zabezpečení výkopu odstranění | kus | 2 |  | 0 | CS ÚRS 2019 01 |  | základní |  | 0 | 0 | 0 | 0 | 0 |  | 4 | K | 2 |  |  |  | ROZPOCET | 0 | 0 | 0 | 0 | 0 | 1 | 0 | 4 | -1976967030
| PP |  | Pomocné konstrukce při zabezpečení výkopu vodorovné pochozí přechodová lávka délky do 2 m včetně zábradlí odstranění | [15 empty] | PP | 2
| VV |  | "Mobilní lávky pro pěší - odvoz" 2 |  | 2 | [13 empty] | VV | 2 | 2 | True | 0 | ROZPOCET
| D | 9 | Ostatní konstrukce a práce, bourání |  |  |  | 0 |  |  |  |  | 0 |  | 0.017 |  | 0 |  | 1 | D | 1 |  |  |  | ROZPOCET | [6 empty] | 0
3 | K | 913111115 | Montáž a demontáž dočasné dopravní značky samostatné základní | kus | 9 |  | 0 | CS ÚRS 2019 01 |  | základní |  | 0 | 0 | 0 | 0 | 0 |  | 4 | K | 2 |  |  |  | ROZPOCET | 0 | 0 | 0 | 0 | 0 | 1 | 0 | 4 | -1871709586
| PP |  | Montáž a demontáž dočasných dopravních značek samostatných značek základních | [15 empty] | PP | 2
| VV |  | "(A15+)E7" 5 |  | 5 | [13 empty] | VV | 2 | 2 | True | 0 | ROZPOCET
| VV |  | "(P2+)E2b" 1 |  | 1 | [13 empty] | VV | 2 | 2 | True | 0 | ROZPOCET
| VV |  | "(B1+)E13" 3 |  | 3 | [13 empty] | VV | 2 | 2 | True | 0 | ROZPOCET
4 | K | 913111115-1 | Příplatek za polep dočasné dopravní značky samostané základní | kus | 4 |  | 0 |  |  | základní |  | 0 | 0 | 0 | 0 | 0 |  | 4 | K | 2 |  |  |  | ROZPOCET | 0 | 0 | 0 | 0 | 0 | 1 | 0 | 4 | -1091428389
| PP |  | Příplatek za polep dočasné dopravní značky samostané základní | [15 empty] | PP | 2
| VV |  | "(P2+)E2b" 1 |  | 1 | [13 empty] | VV | 2 | 2 | True | 0 | ROZPOCET
| VV |  | "(B1+)E13" 3 |  | 3 | [13 empty] | VV | 2 | 2 | True | 0 | ROZPOCET
5 | K | 913111215 | Příplatek k dočasné dopravní značce samostatné základní za první a ZKD den použití | kus | 189 |  | 0 | CS ÚRS 2019 01 |  | základní |  | 0 | 0 | 0 | 0 | 0 |  | 4 | K | 2 |  |  |  | ROZPOCET | 0 | 0 | 0 | 0 | 0 | 1 | 0 | 4 | 1069669791
| PP |  | Montáž a demontáž dočasných dopravních značek Příplatek za první a každý další den použití dočasných dopravních značek k ceně 11-1115 | [15 empty] | PP | 2
| P |  | Poznámka k položce: předpoklad trvání stavby 21 KD | [15 empty] | P | 2
| VV |  | "(A15+)E7" 5*21 |  | 105 | [13 empty] | VV | 2 | 2 | True | 0 | ROZPOCET
| VV |  | "(P2+)E2b" 1*21 |  | 21 | [13 empty] | VV | 2 | 2 | True | 0 | ROZPOCET
| VV |  | "(B1+)E13" 3*21 |  | 63 | [13 empty] | VV | 2 | 2 | True | 0 | ROZPOCET
6 | K | 913121111 | Montáž a demontáž dočasné dopravní značky kompletní základní | kus | 18 |  | 0 | CS ÚRS 2019 01 |  | základní |  | 0 | 0 | 0 | 0 | 0 |  | 4 | K | 2 |  |  |  | ROZPOCET | 0 | 0 | 0 | 0 | 0 | 1 | 0 | 4 | 1359270532
| PP |  | Montáž a demontáž dočasných dopravních značek kompletních značek vč. podstavce a sloupku základních | [15 empty] | PP | 2
| VV |  | "A15(+E7)" 5 |  | 5 | [13 empty] | VV | 2 | 2 | True | 0 | ROZPOCET
| VV |  | "P2(+E2b)" 1 |  | 1 | [13 empty] | VV | 2 | 2 | True | 0 | ROZPOCET
| VV |  | "IS11c" 5 |  | 5 | [13 empty] | VV | 2 | 2 | True | 0 | ROZPOCET
| VV |  | "B1" 4 |  | 4 | [13 empty] | VV | 2 | 2 | True | 0 | ROZPOCET
| VV |  | "B1(+E13)" 3 |  | 3 | [13 empty] | VV | 2 | 2 | True | 0 | ROZPOCET
7 | K | 913121211 | Příplatek k dočasné dopravní značce kompletní základní za první a ZKD den použití | kus | 378 |  | 0 | CS ÚRS 2019 01 |  | základní |  | 0 | 0 | 0 | 0 | 0 |  | 4 | K | 2 |  |  |  | ROZPOCET | 0 | 0 | 0 | 0 | 0 | 1 | 0 | 4 | -1550510835
| PP |  | Montáž a demontáž dočasných dopravních značek Příplatek za první a každý další den použití dočasných dopravních značek k ceně 12-1111 | [15 empty] | PP | 2
| P |  | Poznámka k položce: předpoklad trvání stavby 21 KD | [15 empty] | P | 2
| VV |  | "A15(+E7)" 5*21 |  | 105 | [13 empty] | VV | 2 | 2 | True | 0 | ROZPOCET
| VV |  | "P2(+E2b)" 1*21 |  | 21 | [13 empty] | VV | 2 | 2 | True | 0 | ROZPOCET
| VV |  | "IS11c" 5*21 |  | 105 | [13 empty] | VV | 2 | 2 | True | 0 | ROZPOCET
| VV |  | "B1" 4*21 |  | 84 | [13 empty] | VV | 2 | 2 | True | 0 | ROZPOCET
| VV |  | "B1(+E13)" 3*21 |  | 63 | [13 empty] | VV | 2 | 2 | True | 0 | ROZPOCET
8 | K | 913211112 | Montáž a demontáž dočasné dopravní zábrany reflexní šířky 2,5 m | kus | 7 |  | 0 | CS ÚRS 2019 01 |  | základní |  | 0 | 0 | 0 | 0 | 0 |  | 4 | K | 2 |  |  |  | ROZPOCET | 0 | 0 | 0 | 0 | 0 | 1 | 0 | 4 | 1634993844
| PP |  | Montáž a demontáž dočasných dopravních zábran reflexních, šířky 2,5 m | [15 empty] | PP | 2
| VV |  | "Z2" 7 |  | 7 | [13 empty] | VV | 2 | 2 | True | 0 | ROZPOCET
9 | K | 913211212 | Příplatek k dočasné dopravní zábraně reflexní 2,5 m za první a ZKD den použití | kus | 147 |  | 0 | CS ÚRS 2019 01 |  | základní |  | 0 | 0 | 0 | 0 | 0 |  | 4 | K | 2 |  |  |  | ROZPOCET | 0 | 0 | 0 | 0 | 0 | 1 | 0 | 4 | 2016148937
| PP |  | Montáž a demontáž dočasných dopravních zábran Příplatek za první a každý další den použití dočasných dopravních zábran k ceně 21-1112 | [15 empty] | PP | 2
| P |  | Poznámka k položce: předpoklad trvání stavby 21 KD | [15 empty] | P | 2
| VV |  | "Z2" 7*21 |  | 147 | [13 empty] | VV | 2 | 2 | True | 0 | ROZPOCET
10 | K | 913321111 | Montáž a demontáž dočasné dopravní směrové desky základní | kus | 9 |  | 0 | CS ÚRS 2019 01 |  | základní |  | 0 | 0 | 0 | 0 | 0 |  | 4 | K | 2 |  |  |  | ROZPOCET | 0 | 0 | 0 | 0 | 0 | 1 | 0 | 4 | 1673119127
| PP |  | Montáž a demontáž dočasných dopravních vodících zařízení směrové desky základní | [15 empty] | PP | 2
| VV |  | "Z4d" 4+5 |  | 9 | [13 empty] | VV | 2 | 2 | True | 0 | ROZPOCET
11 | K | 913321211 | Příplatek k dočasné směrové desce základní za první a ZKD den použití | kus | 189 |  | 0 | CS ÚRS 2019 01 |  | základní |  | 0 | 0 | 0 | 0 | 0 |  | 4 | K | 2 |  |  |  | ROZPOCET | 0 | 0 | 0 | 0 | 0 | 1 | 0 | 4 | 92197579
| PP |  | Montáž a demontáž dočasných dopravních vodících zařízení Příplatek za první a každý další den použití dočasných dopravních vodících zařízení k ceně 32-1111 | [15 empty] | PP | 2
| P |  | Poznámka k položce: předpoklad trvání stavby 21 KD | [15 empty] | P | 2
| VV |  | "Z4d" 9*21 |  | 189 | [13 empty] | VV | 2 | 2 | True | 0 | ROZPOCET
12 | K | 913921131 | Dočasné omezení platnosti zakrytí základní dopravní značky | kus | 10 |  | 0 | CS ÚRS 2019 01 |  | základní |  | 0 | 0 | 0 | 0 | 0 |  | 4 | K | 2 |  |  |  | ROZPOCET | 0 | 0 | 0 | 0 | 0 | 1 | 0 | 4 | 13401107
| PP |  | Dočasné omezení platnosti základní dopravní značky zakrytí značky | [15 empty] | PP | 2
13 | K | 913921132 | Dočasné omezení platnosti odkrytí základní dopravní značky | kus | 10 |  | 0 | CS ÚRS 2019 01 |  | základní |  | 0 | 0 | 0 | 0 | 0 |  | 4 | K | 2 |  |  |  | ROZPOCET | 0 | 0 | 0 | 0 | 0 | 1 | 0 | 4 | 1283876030
| PP |  | Dočasné omezení platnosti základní dopravní značky odkrytí značky | [15 empty] | PP | 2
14 | K | 915131112 | Vodorovné dopravní značení přechody pro chodce, šipky, symboly retroreflexní bílá barva | m2 | 20 |  | 0 | CS ÚRS 2019 01 |  | základní |  | 0 | 0.00085 | 0.017 | 0 | 0 |  | 4 | K | 2 |  |  |  | ROZPOCET | 0 | 0 | 0 | 0 | 0 | 1 | 0 | 4 | -790643305
| PP |  | Vodorovné dopravní značení stříkané barvou přechody pro chodce, šipky, symboly bílé retroreflexní | [15 empty] | PP | 2
| P |  | Poznámka k položce: technologie dočasného zneplatnění VDZ dle dispozic zhotovitele | [15 empty] | P | 2
| VV |  | "zakrytí stávajícího VDZ v rozporu s DIO" 20 |  | 20 | [13 empty] | VV | 2 | 2 | True | 0 | ROZPOCET
15 | K | 966007113 | Odstranění vodorovného značení frézováním barvy z plochy | m2 | 20 |  | 0 | CS ÚRS 2019 01 |  | základní |  | 0 | 0 | 0 | 0 | 0 |  | 4 | K | 2 |  |  |  | ROZPOCET | 0 | 0 | 0 | 0 | 0 | 1 | 0 | 4 | 2055247418
| PP |  | Odstranění vodorovného dopravního značení frézováním značeného barvou plošného | [15 empty] | PP | 2
| P |  | Poznámka k položce: technologie dočasného zneplatnění VDZ dle dispozic zhotovitele | [15 empty] | P | 2
| VV |  | "obnova stávajícího VDZ v rozporu s DIO" 20 |  | 20 | [13 empty] | VV | 2 | 2 | True | 0 | ROZPOCET
| D | 998 | Přesun hmot |  |  |  | 0 |  |  |  |  | 0 |  | 0 |  | 0 |  | 1 | D | 1 |  |  |  | ROZPOCET | [6 empty] | 0
16 | K | 998225111 | Přesun hmot pro pozemní komunikace s krytem z kamene, monolitickým betonovým nebo živičným | t | 0.018 |  | 0 | CS ÚRS 2019 01 |  | základní |  | 0 | 0 | 0 | 0 | 0 |  | 4 | K | 2 |  |  |  | ROZPOCET | 0 | 0 | 0 | 0 | 0 | 1 | 0 | 4 | -337305486
| PP |  | Přesun hmot pro komunikace s krytem z kameniva, monolitickým betonovým nebo živičným dopravní vzdálenost do 200 m jakékoliv délky objektu | [15 empty] | PP | 2
17 | K | 998225191 | Příplatek k přesunu hmot pro pozemní komunikace s krytem z kamene, živičným, betonovým do 1000 m | t | 0.018 |  | 0 | CS ÚRS 2019 01 |  | základní |  | 0 | 0 | 0 | 0 | 0 |  | 4 | K | 2 |  |  |  | ROZPOCET | 0 | 0 | 0 | 0 | 0 | 1 | 0 | 4 | -584785746
| PP |  | Přesun hmot pro komunikace s krytem z kameniva, monolitickým betonovým nebo živičným Příplatek k ceně za zvětšený přesun přes vymezenou největší dopravní vzdálenost do 1000 m | [15 empty] | PP | 2
| D | VRN | Vedlejší rozpočtové náklady |  |  |  | 0 |  |  |  |  | 0 |  | 0 |  | 0 |  | 5 | D | 0 |  |  |  | ROZPOCET | [6 empty] | 0
| D | VRN3 | Zařízení staveniště |  |  |  | 0 |  |  |  |  | 0 |  | 0 |  | 0 |  | 5 | D | 1 |  |  |  | ROZPOCET | [6 empty] | 0
18 | K | 034103000 | Oplocení staveniště | kus | 20 |  | 0 | CS ÚRS 2019 01 |  | základní |  | 0 | 0 | 0 | 0 | 0 |  | 1024 | K | 2 |  |  |  | ROZPOCET | 0 | 0 | 0 | 0 | 0 | 1 | 0 | 1024 | 992013934
| PP |  | Oplocení staveniště | [15 empty] | PP | 2
| VV |  | "Mobilní zábradlí - doprava, minipulace, odvoz" 20 |  | 20 | [13 empty] | VV | 2 | 2 | True | 0 | ROZPOCET
| D | VRN7 | Provozní vlivy |  |  |  | 0 |  |  |  |  | 0 |  | 0 |  | 0 |  | 5 | D | 1 |  |  |  | ROZPOCET | [6 empty] | 0
19 | K | 072103001 | Projednání DIO a zajištění DIR komunikace II.a III. třídy | kpl | 1 |  | 0 | CS ÚRS 2019 01 |  | základní |  | 0 | 0 | 0 | 0 | 0 |  | 1024 | K | 2 |  |  |  | ROZPOCET | 0 | 0 | 0 | 0 | 0 | 1 | 0 | 1024 | 2072988560
| PP |  | Projednání DIO a zajištění DIR komunikace II.a III. třídy | [15 empty] | PP | 2
| P |  | Poznámka k položce: vč. projednání DIR s DI PČR, ČSAD Kladno a Odborem dopravy Magistrátu Kladno | [15 empty] | P | 2
| VV |  | "Projednání DIO s DOSS, zajištění DIR" 1 |  | 1 | [13 empty] | VV | 2 | 2 | True | 0 | ROZPOCET

## SO 190 - Stálé dopravní z...
{fb8175d4-ee7a-4560-a8ad-e747dca5c69e}
2
| KRYCÍ LIST SOUPISU PRACÍ | [7 empty] | v --- níže se nacházejí doplnkové a pomocné údaje k sestavám --- v | [9 empty] | False
Stavba:
Obec Hostouň, oprava ulice Kladenská
Objekt:
SO 190 - Stálé dopravní značení
| KSO: |  |  |  |  | CC-CZ:
| Místo: |  | k. ú. Hostouň u Prahy [645923] |  |  | Datum: | 23. 1. 2019
| Zadavatel: |  |  |  |  | IČ:
|  | Obec Hostouň u Prahy |  |  |  | DIČ:
| Uchazeč: |  |  |  |  | IČ: | Vyplň údaj
|  | Vyplň údaj |  |  |  | DIČ: | Vyplň údaj
| Projektant: |  |  |  |  | IČ:
|  | Ing. Petr Peštál |  |  |  | DIČ:
| Zpracovatel: |  |  |  |  | IČ:
DIČ:
Poznámka:
| Cena bez DPH | [5 empty] | 0
|  |  | Základ daně |  |  | Sazba daně | Výše daně
| DPH | základní | 0 |  |  | 21% | 0
|  | snížená | 0 |  |  | 15% | 0
|  | zákl. přenesená | 0 |  |  | 21% | 0
|  | sníž. přenesená | 0 |  |  | 15% | 0
|  | nulová | 0 |  |  | 0% | 0
| Cena s DPH |  |  | v | CZK |  | 0
REKAPITULACE ČLENĚNÍ SOUPISU PRACÍ
Stavba:
Obec Hostouň, oprava ulice Kladenská
Objekt:
SO 190 - Stálé dopravní značení
Místo: |  |  | k. ú. Hostouň u Prahy [645923] |  |  | Datum: | 23. 1. 2019
Zadavatel: |  |  | Obec Hostouň u Prahy |  |  | Projektant: | Ing. Petr Peštál
Uchazeč: |  |  | Vyplň údaj |  |  | Zpracovatel:
Kód dílu - Popis | [6 empty] | Cena celkem [CZK]
Náklady ze soupisu prací | [6 empty] | 0 | [12 empty] | -1
| HSV - Práce a dodávky HSV | [5 empty] | 0
| 9 - Ostatní konstrukce a práce, bourání | [5 empty] | 0
| 998 - Přesun hmot | [5 empty] | 0
SOUPIS PRACÍ
Stavba:
Obec Hostouň, oprava ulice Kladenská
Objekt:
SO 190 - Stálé dopravní značení
Místo: |  |  | k. ú. Hostouň u Prahy [645923] |  |  | Datum: | 23. 1. 2019
Zadavatel: |  |  | Obec Hostouň u Prahy |  |  | Projektant: | Ing. Petr Peštál
Uchazeč: |  |  | Vyplň údaj |  |  | Zpracovatel:
PČ | Typ | Kód | Popis | MJ | Množství | J.cena [CZK] | Cena celkem [CZK] | Cenová soustava |  | DPH | J. Nh [h] | Nh celkem [h] | J. hmotnost [t] | Hmotnost celkem [t] | J. suť [t] | Suť Celkem [t] | Dodavatel
Náklady soupisu celkem | [6 empty] | 0 |  |  |  |  | 0 |  | 0.51884 |  | 0 |  |  | D | -1 | [10 empty] | 0
| D | HSV | Práce a dodávky HSV |  |  |  | 0 |  |  |  |  | 0 |  | 0.51884 |  | 0 |  | 1 | D | 0 |  |  |  | ROZPOCET | [6 empty] | 0
| D | 9 | Ostatní konstrukce a práce, bourání |  |  |  | 0 |  |  |  |  | 0 |  | 0.51884 |  | 0 |  | 1 | D | 1 |  |  |  | ROZPOCET | [6 empty] | 0
1 | K | 914111111 | Montáž svislé dopravní značky do velikosti 1 m2 objímkami na sloupek nebo konzolu | kus | 3 |  | 0 | CS ÚRS 2019 01 |  | základní |  | 0 | 0.0007 | 0.0021 | 0 | 0 |  | 4 | K | 2 |  |  |  | ROZPOCET | 0 | 0 | 0 | 0 | 0 | 1 | 0 | 4 | 1717286867
| PP |  | Montáž svislé dopravní značky základní velikosti do 1 m2 objímkami na sloupky nebo konzoly | [15 empty] | PP | 2
| VV |  | "svislé dopravní značení střední velikosti třída retroreflexe RA2" | [15 empty] | VV | 2 | 1 | True | 0 | ROZPOCET
| VV |  | "P2" 1 |  | 1 | [13 empty] | VV | 2 | 2 | True | 0 | ROZPOCET
| VV |  | "P2+E2b (původní sloupek)" 2 |  | 2 | [13 empty] | VV | 2 | 2 | True | 0 | ROZPOCET
2 | K | 914111112 | Montáž svislé dopravní značky do velikosti 1 m2 páskováním na sloup | kus | 2 |  | 0 | CS ÚRS 2019 01 |  | základní |  | 0 | 1e-05 | 2e-05 | 0 | 0 |  | 4 | K | 2 |  |  |  | ROZPOCET | 0 | 0 | 0 | 0 | 0 | 1 | 0 | 4 | 1590591640
| PP |  | Montáž svislé dopravní značky základní velikosti do 1 m2 páskováním na sloupy | [15 empty] | PP | 2
| VV |  | "svislé dopravní značení střední velikosti třída retroreflexe RA2" | [15 empty] | VV | 2 | 1 | True | 0 | ROZPOCET
| VV |  | "P2+E2b" 2 |  | 2 | [13 empty] | VV | 2 | 2 | True | 0 | ROZPOCET
3 | M | 40445512 | značka dopravní svislá retroreflexní fólie FeZn-Al rám 500x500mm | kus | 5 |  | 0 | CS ÚRS 2019 01 |  | základní |  | 0 | 0.0026 | 0.013 | 0 | 0 |  | 8 | M | 2 |  |  |  | ROZPOCET | 0 | 0 | 0 | 0 | 0 | 1 | 0 | 4 | 397743418
| PP |  | značka dopravní svislá retroreflexní fólie FeZn-Al rám 500x500mm | [15 empty] | PP | 2
| VV |  | "svislé dopravní značení střední velikosti třída retroreflexe RA2" | [15 empty] | VV | 2 | 1 | True | 0 | ROZPOCET
| VV |  | "P2" 1 |  | 1 | [13 empty] | VV | 2 | 2 | True | 0 | ROZPOCET
| VV |  | "P2+E2b" 2*2 |  | 4 | [13 empty] | VV | 2 | 2 | True | 0 | ROZPOCET
4 | K | 914511111 | Montáž sloupku dopravních značek délky do 3,5 m s betonovým základem | kus | 1 |  | 0 | CS ÚRS 2019 01 |  | základní |  | 0 | 0.10941 | 0.10941 | 0 | 0 |  | 4 | K | 2 |  |  |  | ROZPOCET | 0 | 0 | 0 | 0 | 0 | 1 | 0 | 4 | -1494027217
| PP |  | Montáž sloupku dopravních značek délky do 3,5 m do betonového základu | [15 empty] | PP | 2
| P |  | Poznámka k položce: Sloupky SDZ se provedou z ocelových žárově zinkovaných trubek o průměru 70 mm s tloušťkou stěny nejvýše 3 mm. Konce budou opatřeny umělohmotnými víčky. Osazené budou do základových patek z prostého betonu. Základy budou provedeny z prostého betonu tř. C 20/25 n XF3. | [15 empty] | P | 2
| VV |  | "P2" 1 |  | 1 | [13 empty] | VV | 2 | 2 | True | 0 | ROZPOCET
5 | M | 40445230 | sloupek pro dopravní značku Zn D 70mm v 3,5m | kus | 1 |  | 0 | CS ÚRS 2019 01 |  | základní |  | 0 | 0.0065 | 0.0065 | 0 | 0 |  | 8 | M | 2 |  |  |  | ROZPOCET | 0 | 0 | 0 | 0 | 0 | 1 | 0 | 4 | 1775913674
| PP |  | sloupek pro dopravní značku Zn D 70mm v 3,5m | [15 empty] | PP | 2
6 | K | 915111112 | Vodorovné dopravní značení dělící čáry souvislé š 125 mm retroreflexní bílá barva | m | 718 |  | 0 | CS ÚRS 2019 01 |  | základní |  | 0 | 0.00011 | 0.07898 | 0 | 0 |  | 4 | K | 2 |  |  |  | ROZPOCET | 0 | 0 | 0 | 0 | 0 | 1 | 0 | 4 | -665809543
| PP |  | Vodorovné dopravní značení stříkané barvou dělící čára šířky 125 mm souvislá bílá retroreflexní | [15 empty] | PP | 2
| VV |  | "V4 (0,125)" 91+108+158+361 |  | 718 | [13 empty] | VV | 2 | 2 | True | 0 | ROZPOCET
7 | K | 915111122 | Vodorovné dopravní značení dělící čáry přerušované š 125 mm retroreflexní bílá barva | m | 117 |  | 0 | CS ÚRS 2019 01 |  | základní |  | 0 | 4e-05 | 0.00468 | 0 | 0 |  | 4 | K | 2 |  |  |  | ROZPOCET | 0 | 0 | 0 | 0 | 0 | 1 | 0 | 4 | 956985355
| PP |  | Vodorovné dopravní značení stříkané barvou dělící čára šířky 125 mm přerušovaná bílá retroreflexní | [15 empty] | PP | 2
| VV |  | "V2b (1,5_1,5_0,25)" 7+34+21+25+30 |  | 117 | [13 empty] | VV | 2 | 2 | True | 0 | ROZPOCET
8 | K | 915121112 | Vodorovné dopravní značení vodící čáry souvislé š 250 mm retroreflexní bílá barva | m | 31 |  | 0 | CS ÚRS 2019 01 |  | základní |  | 0 | 0.00021 | 0.00651 | 0 | 0 |  | 4 | K | 2 |  |  |  | ROZPOCET | 0 | 0 | 0 | 0 | 0 | 1 | 0 | 4 | -830751914
| PP |  | Vodorovné dopravní značení stříkané barvou vodící čára bílá šířky 250 mm souvislá retroreflexní | [15 empty] | PP | 2
| VV |  | "V4 (0,25)" 31 |  | 31 | [13 empty] | VV | 2 | 2 | True | 0 | ROZPOCET
9 | K | 915131112 | Vodorovné dopravní značení přechody pro chodce, šipky, symboly retroreflexní bílá barva | m2 | 8 |  | 0 | CS ÚRS 2019 01 |  | základní |  | 0 | 0.00085 | 0.0068 | 0 | 0 |  | 4 | K | 2 |  |  |  | ROZPOCET | 0 | 0 | 0 | 0 | 0 | 1 | 0 | 4 | 2140094763
| PP |  | Vodorovné dopravní značení stříkané barvou přechody pro chodce, šipky, symboly bílé retroreflexní | [15 empty] | PP | 2
| VV |  | "V11a" 8 |  | 8 | [13 empty] | VV | 2 | 2 | True | 0 | ROZPOCET
10 | K | 915211112 | Vodorovné dopravní značení dělící čáry souvislé š 125 mm retroreflexní bílý plast | m | 718 |  | 0 | CS ÚRS 2019 01 |  | základní |  | 0 | 0.00033 | 0.23694 | 0 | 0 |  | 4 | K | 2 |  |  |  | ROZPOCET | 0 | 0 | 0 | 0 | 0 | 1 | 0 | 4 | -612181543
| PP |  | Vodorovné dopravní značení stříkaným plastem dělící čára šířky 125 mm souvislá bílá retroreflexní | [15 empty] | PP | 2
| VV |  | "V4 (0,125)" 91+108+158+361 |  | 718 | [13 empty] | VV | 2 | 2 | True | 0 | ROZPOCET
11 | K | 915211122 | Vodorovné dopravní značení dělící čáry přerušované š 125 mm retroreflexní bílý plast | m | 117 |  | 0 | CS ÚRS 2019 01 |  | základní |  | 0 | 0.00011 | 0.01287 | 0 | 0 |  | 4 | K | 2 |  |  |  | ROZPOCET | 0 | 0 | 0 | 0 | 0 | 1 | 0 | 4 | 540100028
| PP |  | Vodorovné dopravní značení stříkaným plastem dělící čára šířky 125 mm přerušovaná bílá retroreflexní | [15 empty] | PP | 2
| VV |  | "V2b (1,5_1,5_0,25)" 7+34+21+25+30 |  | 117 | [13 empty] | VV | 2 | 2 | True | 0 | ROZPOCET
12 | K | 915221112 | Vodorovné dopravní značení vodící čáry souvislé š 250 mm retroreflexní bílý plast | m | 31 |  | 0 | CS ÚRS 2019 01 |  | základní |  | 0 | 0.00065 | 0.02015 | 0 | 0 |  | 4 | K | 2 |  |  |  | ROZPOCET | 0 | 0 | 0 | 0 | 0 | 1 | 0 | 4 | 302548785
| PP |  | Vodorovné dopravní značení stříkaným plastem vodící čára bílá šířky 250 mm souvislá retroreflexní | [15 empty] | PP | 2
| VV |  | "V4 (0,25)" 31 |  | 31 | [13 empty] | VV | 2 | 2 | True | 0 | ROZPOCET
13 | K | 915231112 | Vodorovné dopravní značení přechody pro chodce, šipky, symboly retroreflexní bílý plast | m2 | 8 |  | 0 | CS ÚRS 2019 01 |  | základní |  | 0 | 0.0026 | 0.0208 | 0 | 0 |  | 4 | K | 2 |  |  |  | ROZPOCET | 0 | 0 | 0 | 0 | 0 | 1 | 0 | 4 | 12769024
| PP |  | Vodorovné dopravní značení stříkaným plastem přechody pro chodce, šipky, symboly nápisy bílé retroreflexní | [15 empty] | PP | 2
| VV |  | "V11a" 8 |  | 8 | [13 empty] | VV | 2 | 2 | True | 0 | ROZPOCET
14 | K | 915611111 | Předznačení vodorovného liniového značení | m | 866 |  | 0 | CS ÚRS 2019 01 |  | základní |  | 0 | 0 | 0 | 0 | 0 |  | 4 | K | 2 |  |  |  | ROZPOCET | 0 | 0 | 0 | 0 | 0 | 1 | 0 | 4 | 177103258
| PP |  | Předznačení pro vodorovné značení stříkané barvou nebo prováděné z nátěrových hmot liniové dělicí čáry, vodicí proužky | [15 empty] | PP | 2
| VV |  | "V4 (0,125)" 91+108+158+361 |  | 718 | [13 empty] | VV | 2 | 2 | True | 0 | ROZPOCET
| VV |  | "V2b (1,5_1,5_0,25)" 7+34+21+25+30 |  | 117 | [13 empty] | VV | 2 | 2 | True | 0 | ROZPOCET
| VV |  | "V4 (0,25)" 31 |  | 31 | [13 empty] | VV | 2 | 2 | True | 0 | ROZPOCET
15 | K | 915621111 | Předznačení vodorovného plošného značení | m2 | 8 |  | 0 | CS ÚRS 2019 01 |  | základní |  | 0 | 1e-05 | 8e-05 | 0 | 0 |  | 4 | K | 2 |  |  |  | ROZPOCET | 0 | 0 | 0 | 0 | 0 | 1 | 0 | 4 | 735842355
| PP |  | Předznačení pro vodorovné značení stříkané barvou nebo prováděné z nátěrových hmot plošné šipky, symboly, nápisy | [15 empty] | PP | 2
| VV |  | "V11a" 8 |  | 8 | [13 empty] | VV | 2 | 2 | True | 0 | ROZPOCET
16 | K | 938909311 | Čištění vozovek metením strojně podkladu nebo krytu betonového nebo živičného | m2 | 2300 |  | 0 | CS ÚRS 2019 01 |  | základní |  | 0 | 0 | 0 | 0 | 0 |  | 4 | K | 2 |  |  |  | ROZPOCET | 0 | 0 | 0 | 0 | 0 | 1 | 0 | 4 | 729358844
| PP |  | Čištění vozovek metením bláta, prachu nebo hlinitého nánosu s odklizením na hromady na vzdálenost do 20 m nebo naložením na dopravní prostředek strojně povrchu podkladu nebo krytu betonového nebo živičného | [15 empty] | PP | 2
| VV |  | "očištění vozovky před provedením 2. fáze VDZ plastem" 2300 |  | 2300 | [13 empty] | VV | 2 | 2 | True | 0 | ROZPOCET
17 | K | 966006131 | Odstranění značek dopravních nebo orientačních se sloupky uklínovanými kameny | kus | 1 |  | 0 | CS ÚRS 2019 01 |  | základní |  | 0 | 0 | 0 | 0 | 0 |  | 4 | K | 2 |  |  |  | ROZPOCET | 0 | 0 | 0 | 0 | 0 | 1 | 0 | 4 | 1482418577
| PP |  | Odstranění dopravních nebo orientačních značek se sloupkem s uložením hmot na vzdálenost do 20 m nebo s naložením na dopravní prostředek, se zásypem jam a jeho zhutněním uklínovaným kameny | [15 empty] | PP | 2
| P |  | Poznámka k položce: alternativní položka; vč. likvidace dle dispozic zhotovitele | [15 empty] | P | 2
| VV |  | "Rušený sloupek / stojan - označník autobusové zastávky s IJ4c" 1 |  | 1 | [13 empty] | VV | 2 | 2 | True | 0 | ROZPOCET
18 | K | 966006211 | Odstranění svislých dopravních značek ze sloupů, sloupků nebo konzol | kus | 5 |  | 0 | CS ÚRS 2019 01 |  | základní |  | 0 | 0 | 0 | 0 | 0 |  | 4 | K | 2 |  |  |  | ROZPOCET | 0 | 0 | 0 | 0 | 0 | 1 | 0 | 4 | 720349249
| PP |  | Odstranění (demontáž) svislých dopravních značek s odklizením materiálu na skládku na vzdálenost do 20 m nebo s naložením na dopravní prostředek ze sloupů, sloupků nebo konzol | [15 empty] | PP | 2
| P |  | Poznámka k položce: vč. likvidace dle dispozic zhotovitele | [15 empty] | P | 2
| VV |  | "Rušené SDZ střední velikosti" 5 |  | 5 | [13 empty] | VV | 2 | 2 | True | 0 | ROZPOCET
| D | 998 | Přesun hmot |  |  |  | 0 |  |  |  |  | 0 |  | 0 |  | 0 |  | 1 | D | 1 |  |  |  | ROZPOCET | [6 empty] | 0
19 | K | 998225111 | Přesun hmot pro pozemní komunikace s krytem z kamene, monolitickým betonovým nebo živičným | t | 0.519 |  | 0 | CS ÚRS 2019 01 |  | základní |  | 0 | 0 | 0 | 0 | 0 |  | 4 | K | 2 |  |  |  | ROZPOCET | 0 | 0 | 0 | 0 | 0 | 1 | 0 | 4 | -1819472907
| PP |  | Přesun hmot pro komunikace s krytem z kameniva, monolitickým betonovým nebo živičným dopravní vzdálenost do 200 m jakékoliv délky objektu | [15 empty] | PP | 2
20 | K | 998225191 | Příplatek k přesunu hmot pro pozemní komunikace s krytem z kamene, živičným, betonovým do 1000 m | t | 0.519 |  | 0 | CS ÚRS 2019 01 |  | základní |  | 0 | 0 | 0 | 0 | 0 |  | 4 | K | 2 |  |  |  | ROZPOCET | 0 | 0 | 0 | 0 | 0 | 1 | 0 | 4 | 524671255
| PP |  | Přesun hmot pro komunikace s krytem z kameniva, monolitickým betonovým nebo živičným Příplatek k ceně za zvětšený přesun přes vymezenou největší dopravní vzdálenost do 1000 m | [15 empty] | PP | 2

## VON - Vedlejší a ostatní ...
{847b098e-afff-4f47-8763-78e66e22c05b}
2
| KRYCÍ LIST SOUPISU PRACÍ | [7 empty] | v --- níže se nacházejí doplnkové a pomocné údaje k sestavám --- v | [9 empty] | False
Stavba:
Obec Hostouň, oprava ulice Kladenská
Objekt:
VON - Vedlejší a ostatní náklady
| KSO: |  |  |  |  | CC-CZ:
| Místo: |  | k. ú. Hostouň u Prahy [645923] |  |  | Datum: | 23. 1. 2019
| Zadavatel: |  |  |  |  | IČ:
|  | Obec Hostouň u Prahy |  |  |  | DIČ:
| Uchazeč: |  |  |  |  | IČ: | Vyplň údaj
|  | Vyplň údaj |  |  |  | DIČ: | Vyplň údaj
| Projektant: |  |  |  |  | IČ:
|  | Ing. Petr Peštál |  |  |  | DIČ:
| Zpracovatel: |  |  |  |  | IČ:
DIČ:
Poznámka:
| Cena bez DPH | [5 empty] | 0
|  |  | Základ daně |  |  | Sazba daně | Výše daně
| DPH | základní | 0 |  |  | 21% | 0
|  | snížená | 0 |  |  | 15% | 0
|  | zákl. přenesená | 0 |  |  | 21% | 0
|  | sníž. přenesená | 0 |  |  | 15% | 0
|  | nulová | 0 |  |  | 0% | 0
| Cena s DPH |  |  | v | CZK |  | 0
REKAPITULACE ČLENĚNÍ SOUPISU PRACÍ
Stavba:
Obec Hostouň, oprava ulice Kladenská
Objekt:
VON - Vedlejší a ostatní náklady
Místo: |  |  | k. ú. Hostouň u Prahy [645923] |  |  | Datum: | 23. 1. 2019
Zadavatel: |  |  | Obec Hostouň u Prahy |  |  | Projektant: | Ing. Petr Peštál
Uchazeč: |  |  | Vyplň údaj |  |  | Zpracovatel:
Kód dílu - Popis | [6 empty] | Cena celkem [CZK]
Náklady ze soupisu prací | [6 empty] | 0 | [12 empty] | -1
| VRN - Vedlejší rozpočtové náklady | [5 empty] | 0
| VRN1 - Průzkumné, geodetické a projektové práce | [5 empty] | 0
| VRN4 - Inženýrská činnost | [5 empty] | 0
| VRN7 - Provozní vlivy | [5 empty] | 0
| VRN9 - Ostatní náklady | [5 empty] | 0
SOUPIS PRACÍ
Stavba:
Obec Hostouň, oprava ulice Kladenská
Objekt:
VON - Vedlejší a ostatní náklady
Místo: |  |  | k. ú. Hostouň u Prahy [645923] |  |  | Datum: | 23. 1. 2019
Zadavatel: |  |  | Obec Hostouň u Prahy |  |  | Projektant: | Ing. Petr Peštál
Uchazeč: |  |  | Vyplň údaj |  |  | Zpracovatel:
PČ | Typ | Kód | Popis | MJ | Množství | J.cena [CZK] | Cena celkem [CZK] | Cenová soustava |  | DPH | J. Nh [h] | Nh celkem [h] | J. hmotnost [t] | Hmotnost celkem [t] | J. suť [t] | Suť Celkem [t] | Dodavatel
Náklady soupisu celkem | [6 empty] | 0 |  |  |  |  | 0 |  | 0 |  | 0 |  |  | D | -1 | [10 empty] | 0
| D | VRN | Vedlejší rozpočtové náklady |  |  |  | 0 |  |  |  |  | 0 |  | 0 |  | 0 |  | 5 | D | 0 |  |  |  | ROZPOCET | [6 empty] | 0
| D | VRN1 | Průzkumné, geodetické a projektové práce |  |  |  | 0 |  |  |  |  | 0 |  | 0 |  | 0 |  | 5 | D | 1 |  |  |  | ROZPOCET | [6 empty] | 0
1 | K | 011103000 | Geologický průzkum bez rozlišení | kpl | 1 |  | 0 | CS ÚRS 2019 01 |  | základní |  | 0 | 0 | 0 | 0 | 0 |  | 1024 | K | 2 |  |  |  | ROZPOCET | 0 | 0 | 0 | 0 | 0 | 1 | 0 | 1024 | 123718866
| PP |  | Geologický průzkum bez rozlišení | [15 empty] | PP | 2
| VV |  | "vyhodnocení a určení rozsahu sanace vozovky odpovědným geotechnikem stavby" 1 |  | 1 | [13 empty] | VV | 2 | 2 | True | 0 | ROZPOCET
2 | K | 012103000 | Geodetické práce před výstavbou | kpl | 1 |  | 0 | CS ÚRS 2019 01 |  | základní |  | 0 | 0 | 0 | 0 | 0 |  | 1024 | K | 2 |  |  |  | ROZPOCET | 0 | 0 | 0 | 0 | 0 | 1 | 0 | 1024 | 1123260369
| PP |  | Geodetické práce před výstavbou | [15 empty] | PP | 2
| P |  | Poznámka k položce: Před zahájením stavebních prací je nutné provést řádné polohové a výškové vytyčení podzemních vedení jejich správci se zákresem do projektové dokumentace Případně je třeba předat písemný doklad o neexistenci vedení a učinit o tom zápis do stavebního deníku. Stávající zařízení správců sítí musí být během stavební činnosti chráněna před poškozením, v případě poškození stavbou musí být za účasti správce opravena. | [15 empty] | P | 2
| VV |  | "polohové a výškové vytyčení podzemních vedení jejich správci" 1 |  | 1 | [13 empty] | VV | 2 | 2 | True | 0 | ROZPOCET
3 | K | 012303000 | Geodetické práce po výstavbě | kpl | 1 |  | 0 | CS ÚRS 2019 01 |  | základní |  | 0 | 0 | 0 | 0 | 0 |  | 1024 | K | 2 |  |  |  | ROZPOCET | 0 | 0 | 0 | 0 | 0 | 1 | 0 | 1024 | 1958329177
| PP |  | Geodetické práce po výstavbě | [15 empty] | PP | 2
| VV |  | "zaměření skutečného provedení stavby" 1 |  | 1 | [13 empty] | VV | 2 | 2 | True | 0 | ROZPOCET
4 | K | 013254000 | Dokumentace skutečného provedení stavby | kpl | 1 |  | 0 | CS ÚRS 2019 01 |  | základní |  | 0 | 0 | 0 | 0 | 0 |  | 1024 | K | 2 |  |  |  | ROZPOCET | 0 | 0 | 0 | 0 | 0 | 1 | 0 | 1024 | 1627948000
| PP |  | Dokumentace skutečného provedení stavby | [15 empty] | PP | 2
| D | VRN4 | Inženýrská činnost |  |  |  | 0 |  |  |  |  | 0 |  | 0 |  | 0 |  | 5 | D | 1 |  |  |  | ROZPOCET | [6 empty] | 0
5 | K | 043134000 | Zkoušky zatěžovací | kpl | 1 |  | 0 | CS ÚRS 2019 01 |  | základní |  | 0 | 0 | 0 | 0 | 0 |  | 1024 | K | 2 |  |  |  | ROZPOCET | 0 | 0 | 0 | 0 | 0 | 1 | 0 | 1024 | -1610340873
| PP |  | Zkoušky zatěžovací | [15 empty] | PP | 2
| VV |  | "provedení zátěžových zkoušek po odfrézování komunikace, vč. vyhodnocení" 1 |  | 1 | [13 empty] | VV | 2 | 2 | True | 0 | ROZPOCET
6 | K | 045303000 | Koordinační činnost | kpl | 1 |  | 0 | CS ÚRS 2019 01 |  | základní |  | 0 | 0 | 0 | 0 | 0 |  | 1024 | K | 2 |  |  |  | ROZPOCET | 0 | 0 | 0 | 0 | 0 | 1 | 0 | 1024 | -1481367904
| PP |  | Koordinační činnost | [15 empty] | PP | 2
| VV |  | "zabezpečení vstupu do soukromých objektů během realizace" 1 |  | 1 | [13 empty] | VV | 2 | 2 | True | 0 | ROZPOCET
7 | K | 049103000 | Náklady vzniklé v souvislosti s realizací stavby | kpl | 1 |  | 0 | CS ÚRS 2019 01 |  | základní |  | 0 | 0 | 0 | 0 | 0 |  | 1024 | K | 2 |  |  |  | ROZPOCET | 0 | 0 | 0 | 0 | 0 | 1 | 0 | 1024 | -407018450
| PP |  | Náklady vzniklé v souvislosti s realizací stavby | [15 empty] | PP | 2
| VV |  | "zabezpečení podzemních vedení během zemních prací" 1 |  | 1 | [13 empty] | VV | 2 | 2 | True | 0 | ROZPOCET
| D | VRN7 | Provozní vlivy |  |  |  | 0 |  |  |  |  | 0 |  | 0 |  | 0 |  | 5 | D | 1 |  |  |  | ROZPOCET | [6 empty] | 0
8 | K | 075103000 | Ochranná pásma elektrického vedení | kpl | 1 |  | 0 | CS ÚRS 2019 01 |  | základní |  | 0 | 0 | 0 | 0 | 0 |  | 1024 | K | 2 |  |  |  | ROZPOCET | 0 | 0 | 0 | 0 | 0 | 1 | 0 | 1024 | -903445634
| PP |  | Ochranná pásma elektrického vedení | [15 empty] | PP | 2
| VV |  | "křížící vedení NN nad rekonstuovanou komunikací" 1 |  | 1 | [13 empty] | VV | 2 | 2 | True | 0 | ROZPOCET
| D | VRN9 | Ostatní náklady |  |  |  | 0 |  |  |  |  | 0 |  | 0 |  | 0 |  | 5 | D | 1 |  |  |  | ROZPOCET | [6 empty] | 0
9 | K | 091504000 | Náklady související s publikační činností | kpl | 1 |  | 0 | CS ÚRS 2019 01 |  | základní |  | 0 | 0 | 0 | 0 | 0 |  | 1024 | K | 2 |  |  |  | ROZPOCET | 0 | 0 | 0 | 0 | 0 | 1 | 0 | 1024 | 11108443
| PP |  | Náklady související s publikační činností | [15 empty] | PP | 2
| VV |  | "Označení stavby, publicita" 1 |  | 1 | [13 empty] | VV | 2 | 2 | True | 0 | ROZPOCET